## Rekapitulácia stavby
2012 |  | Hárok obsahuje: |  |  | 1) Súhrnný list stavby |  |  |  | 2) Rekapitulácia objektov | [7 empty] | 2.0 |  | False | False
| optimalizované pre tlač zostáv vo formáte A4 - na výšku | [13 empty] | >> skryté stĺpce << |  |  | 0,01 | 20
[18 empty] | 0,01 | 20
| SÚHRNNÝ LIST STAVBY | [14 empty] | v --- nižšie sa nachádzajú doplnkové a pomocné údaje k zostavám --- v |  | 0,001
|  | Kód: |  |  | DSP(DRS) | [12 empty] | 0,01
|  | Stavba: |  |  | Parkovisko pri ZŠ ČSA | [12 empty] | 0,01
|  | JKSO: | [9 empty] | KS: |  | 2112 |  |  |  | 0,01
|  | Miesto: |  |  | Moldava nad Bodvou | [6 empty] | Dátum: |  | 2021-08-09 |  |  |  | 0,01
0,01
|  | Objednávateľ: | [9 empty] | IČO: | [5 empty] | 0,01
|  |  | Mesto Moldava nad Bodvou | [8 empty] | IČO DPH: | [5 empty] | 0,01
0,01
|  | Zhotoviteľ: | [9 empty] | IČO: | [5 empty] | 0,01
[12 empty] | IČO DPH: | [5 empty] | 0,01
False
|  | Projektant: | [9 empty] | IČO: | [5 empty] | False
[12 empty] | IČO DPH: | [5 empty] | True
0,01
|  | Spracovateľ: | [9 empty] | IČO: | [5 empty] | 0,01
IČO DPH:
|  | Poznámka: |  |  | Cenová úroveň 2. kvartál 2021
Náklady z rozpočtov
Ostatné náklady zo súhrnného listu
|  | Cena bez DPH | [9 empty] | 0
|  | DPH |  | základná |  | 20% |  | z | 0 |  |  | 0
|  |  |  | znížená |  | 20% |  | z | 0 |  |  | 0
|  |  |  | zákl. prenesená |  | 20% |  | z | #REF! |  |  | 0
|  |  |  | zníž. prenesená |  | 20% |  | z | #REF! |  |  | 0
|  |  |  | nulová |  | 0% |  | z | #REF! |  |  | 0
|  | Cena s DPH | [5 empty] | v |  | EUR |  | 0
|  | Projektant | [8 empty] | Spracovateľ
|  | Dátum a podpis: |  |  |  |  | Pečiatka |  |  |  | Dátum a podpis: |  | Pečiatka
|  | Objednávateľ | [8 empty] | Zhotoviteľ
|  | Dátum a podpis: |  |  |  |  | Pečiatka |  |  |  | Dátum a podpis: |  | Pečiatka

## VAR A
| Hárok obsahuje: |  | 1) Krycí list rozpočtu |  | 2) Rekapitulácia rozpočtu |  |  | 3) Rozpočet |  |  | Späť na hárok:
optimalizované pre tlač zostáv vo formáte A4 - na výšku
KRYCÍ LIST
| Stavba: |  | Parkovisko pri ZŠ ČSA
Objekt:
| JKSO: | [7 empty] | KS:
| Miesto: | [7 empty] | Dátum:
| Objednávateľ: | [7 empty] | IČO:
IČO DPH:
| Zhotoviteľ: | [7 empty] | IČO:
IČO DPH:
| Projektant: | [7 empty] | IČO:
IČO DPH:
| Spracovateľ: | [7 empty] | IČO:
IČO DPH:
Poznámka:
| Náklady z rozpočtu | [7 empty] | 0
| Ostatné náklady | [7 empty] | 0
| Cena bez DPH | [7 empty] | 0
| DPH | základná | 20% | z
|  | znížená | 20% | z | 0 |  |  |  | 0
|  | zákl. prenesená | 20% | z | #REF! |  |  |  | 0
|  | zníž. prenesená | 20% | z | #REF! |  |  |  | 0
|  | nulová | 0% | z | #REF! |  |  |  | 0
| Cena s DPH |  |  | v | EUR |  |  | 0
| Projektant |  |  |  |  | Spracovateľ
| Dátum a podpis: |  |  | Pečiatka |  | Dátum a podpis: |  |  |  | Pečiatka
| Objednávateľ |  |  |  |  | Zhotoviteľ
| Dátum a podpis: |  |  | Pečiatka |  | Dátum a podpis: |  |  |  | Pečiatka
REKAPITULÁCIA
Stavba: |  |  | Parkovisko pri ZŠ ČSA
Objekt: |  |  | 0
Miesto: |  |  | 0 |  |  |  | Dátum:
Objednávateľ: |  |  | 0 |  |  |  | Projektant: |  | 0
Zhotoviteľ: | [6 empty] | Spracovateľ: |  | 0
Kód - Popis | [9 empty] | Cena celkom [EUR]
1) Náklady z rozpočtu | [9 empty] | 0
| HSV - Práce a dodávky HSV | [8 empty] | 0
| 1 - Zemné práce | [8 empty] | 0
| 2- Zakladanie | [8 empty] | 0
| 3- Zvislé a kompletné konštrukcie | [8 empty] | 0
| 5 - Komunikácie | [8 empty] | 0
| 9 - Ostatné konštrukcie a práce-búranie | [8 empty] | 0
| PSV - Práce a dodávky PSV | [8 empty] | 0
| 767 - Konštrukcie doplnkové kovové | [8 empty] | 0
| VRN - Vedľajšie rozpočtové náklady | [8 empty] | 0
| VRN03 - Geodetické práce | [8 empty] | 0
| VRN04 - Projektové práce | [8 empty] | 0
| VRN06 - Zariadenie staveniska | [8 empty] | 0
2) Ostatné náklady | [9 empty] | 0
Celkové náklady za stavbu 1) + 2) | [7 empty] | 0
ZADANIE
Stavba: |  |  | Parkovisko pri ZŠ ČSA
Objekt: |  |  | 0
Miesto: |  |  | 0 |  |  |  | Dátum:
Objednávateľ: |  |  | 0 |  |  |  | Projektant: |  | 0
Zhotoviteľ: | [6 empty] | Spracovateľ: |  | 0
PČ | Typ | Kód | Popis |  |  | MJ | Množstvo | J.cena [EUR] |  | Cena celkom [EUR]
Náklady z rozpočtu | [9 empty] | 0
| HSV - Práce a dodávky HSV | [8 empty] | 0
| 1 - Zemné práce | [8 empty] | 0
1 | K | 112101102 | Odstránenie listnatých stromov do priemeru 500 mm, motorovou pílou |  |  | ks | 1 |  |  | 0
2 | K | 112201102 | Odstránenie pňov na vzdial. 50 m priemeru nad 300 do 500 mm |  |  | ks | 1 |  |  | 0
3 | K | 113107144 | Odstránenie krytu asfaltového v ploche do 200 m2, hr. do 100 mm, -0,2250t |  |  | m2 | 10 |  |  | 0
4 | K | 113107232 | Odstránenie pôvodných konštrukcií a vrstiev z betónu prostého, podklad, kryt, dlažba, obrubníky, -2,2000t |  |  | m3 | 1 |  |  | 0
5 | K | 121101113 | Odstránenie ornice s premiestn. na hromady, so zložením na vzdialenosť do 100 m a do 10000 m3 |  |  | m3 | 116 |  |  | 0
6 | K | 122201102 | Odkopávka a prekopávka nezapažená v hornine 3, nad 100 do 1000 m3 |  |  | m3 | 174 |  |  | 0
7 | K | 122201109 | Odkopávky a prekopávky nezapažené. Príplatok k cenám za lepivosť horniny 3 |  |  | m3 | 174 |  |  | 0
8 | K | 131211115 | Hĺbenie jám v hornine tr.3 - pre základové pätky |  |  | m3 | 1 |  |  | 0
9 | K | 132201102 | Výkop ryhy do šírky 600 mm v horn.3 nad 100 m3 |  |  | m3 | 31 |  |  | 0
|  |  | trativod, oplotenie |  |  |  | 31
10 | K | 132201109 | Príplatok k cene za lepivosť pri hĺbení rýh šírky do 600 mm zapažených i nezapažených s urovnaním dna v hornine 3 |  |  | m3 | 31 |  |  | 0
11 | K | 162501122 | Vodorovné premiestnenie výkopku po spevnenej ceste z horniny tr.1-4, nad 100 do 1000 m3 na vzdialenosť do 3000 m |  |  | m3 | 321 |  |  | 0
12 | K | 162501412 | Vodorovné premiestnenie kmeňov nad 300 do 500 mm do 3000 m |  |  | ks | 1 |  |  | 0
13 | K | 162601412 | Vodorovné premiestnenie pňov nad 300 do 500 mm do 3000 m |  |  | ks | 1 |  |  | 0
14 | K | 167101102 | Nakladanie neuľahnutého výkopku z hornín tr.1-4 nad 100 do 1000 m3 |  |  | m3 | 205 |  |  | 0
15 | K | 171201202 | Uloženie sypaniny na skládky nad 100 do 1000 m3 |  |  | m3 | 205 |  |  | 0
16 | K | 171209002 | Poplatok za skladovanie - zemina a kamenivo (17 05) ostatné |  |  | t | 389.5 |  |  | 0
|  |  | 205*1,9 "prebytočná zemina |  |  |  | 389.5
17 | K | 174101002 | Zásyp sypaninou so zhutnením jám, šachiet, rýh, zárezov alebo okolo objektov nad 100 do 1000 m3 |  |  | m3 | 22 |  |  | 0
18 | M | 583410004300 | Štrkodrva frakcia 0-32 mm, STN EN 13242 + A1 |  |  | t | 55 |  |  | 0
19 | K | 181101102 | Úprava pláne v hornine 1-4 so zhutnením |  |  | m2 | 695 |  |  | 0
20 | K | 181101108 | Úprava okolitého terénu vyrovnaním výškových rozdielov z vykopanej zeminy |  |  | m3 | 1 |  |  | 0
21 | K | 182301133 | Rozprestretie ornice na svahu so sklonom nad 1:5, plocha nad 500 m2, hr.nad 150 do 200 mm |  |  | m2 | 580 |  |  | 0
| 2 - Zakladanie | [8 empty] | 0
22 | K | 211971122 | Zhotov. oplášt. výplne z geotext. v ryhe alebo v záreze pri rozvinutej šírke opláštenia nad 2, 5 m |  |  | m2 | 155 |  |  | 0
23 | M | 6931100041PP | NETKANÁ SEPARAČNÁ GEOTEXTÍLIA Z PRIMÁRNYCH SUROVÍN, CBR-TEST MIN. 2.35 kN, PL. HMOTNOSŤ MIN. 200 g/m2, ŤAHOVÁ PEVNOSŤ 16/16 kN/m, O90 < 100µm |  |  | m2 | 170.5 |  |  | 0
24 | K | 212755116 | Trativod z drenážnych rúrok bez lôžka, vnútorného priem. rúrok 160 mm |  |  | m | 43 |  |  | 0
25 | K | 275313615 | Betón základových pätiek, prostý tr. C 16/20, vrátane debnenia nadzemnej časti |  |  | m3 | 1 |  |  | 0
26 | K | 289971212 | Zhotovenie vrstvy z geotextílie na upravenom povrchu sklon do 1 : 5 , šírky nad 3 do 6 m |  |  | m2 | 559 |  |  | 0
27 | M | 6936657012 | Netkaná PP separačno-filtračná geotextília 200g/m2 |  |  | m2 | 615 |  |  | 0
28 | K | 279313712 | Betón základových múrov, prostý tr. C 30/37-základ oplotenia |  |  | m3 | 9 |  |  | 0
| 3 - Zvislé a kompletné konštrukcie | [8 empty] | 0
29 | K | 318271007 | Oplotenie z tvárnic PREMAC Preblok hr. 250 mm s betónovou výplňou C25/30 |  |  | m2 | 54 |  |  | 0
30 | M | 5923300460 | Plotová tvárnica PREBLOK, 500x250x250 mm, grafit, PREMAC |  |  | ks | 454 |  |  | 0
|  |  | 432 "základné množstvo |  |  |  | 432
|  |  | 22 " stratné cca 5% |  |  |  | 22
|  |  | Súčet |  |  |  | 454
31 | K | 338171121 | Osadzovanie stĺpika oceľového plotového výšky nad 2 m so zaliatím cementovou maltou do vynechaných otvorov |  |  | ks | 9 |  |  | 0
32 | M | 553510022200 | Stĺpik, d 48 mm, výška 2,5 m, výška pletiva 2 m, pozinkovaný s PVC čiapkou, pre pletivo v rolkách |  |  | ks | 9 |  |  | 0
33 | K | 338172111 | Osadzovanie vzpery oceľovej plotovej so zaliatím cementovou maltou do vynechaných otvorov |  |  | ks | 4 |  |  | 0
34 | M | 553510022400 | Vzpera d 38 mm, výška 2,5 m, výška pletiva 2 m, pozinkovaná, pre pletivo v rolkách |  |  | ks | 4 |  |  | 0
| 5 - Komunikácie | [8 empty] | 0
35 | K | 564871111 | Podklad zo štrkodrviny s rozprestretím a zhutnením, po zhutnení hr. 250 mm |  |  | m2 | 579 |  |  | 0
36 | K | 596911112 | Kladenie tvárnic betónových hr. 8 cm pre peších nad 20 m2 so zriadením lôžka z kameniva hr. 4 cm |  |  | m2 | 183 |  |  | 0
37 | M |  | Tvárnice betónové vegetačné, hr. 8 cm, sivá |  |  | m2 | 192.15 |  |  | 0
38 | K | 596911112 | Kladenie zámkovej dlažby hr.8 cm vsakovacej nad 20 m2 so zriadením lôžka z kameniva hr. 4 cm |  |  | m2 | 376 |  |  | 0
39 | M | 5921953490 | Dlažba zámková, vsakovacia, hr. 8 cm, sivá |  |  | m2 | 394.8 |  |  | 0
40 | K | 573211111 | Postrek asfaltový spojovací bez posypu kamenivom z asfaltu cestného v množstve od 0,50 do 0,70 kg/m2 |  |  | m2 | 20 |  |  | 0
41 | K | 577134231 | Asfaltový betón vrstva obrusná AC 11 O v pruhu š. do 3 m z nemodifik. asfaltu tr. II, po zhutnení hr. 40 mm |  |  | m2 | 20 |  |  | 0
42 | K | 577154331 | Asfaltový betón vrstva obrusná alebo ložná AC 16 v pruhu š. do 3 m z nemodifik. asfaltu tr. II, po zhutnení hr. 60 mm |  |  | m2 | 20 |  |  | 0
| 9 - Ostatné konštrukcie a práce-búranie | [8 empty] | 0
43 | K | 914001111 | Osadenie a montáž cestnej zvislej dopravnej značky na stĺpik, stĺp, konzolu alebo objekt |  |  | ks | 9 |  |  | 0
44 | M | 4044789480 | pozink.dopr.značka, základný rozmer, fólia RA1 |  |  | ks | 9 |  |  | 0
45 | M | 4044777000 | Stĺpik Zn, f60 mm dĺ. 4m |  |  | ks | 9 |  |  | 0
46 | M | 4044777004 | Objímka, f60 mm |  |  | ks | 18 |  |  | 0
47 | M | 4044777006 | Stĺpik viečko, f60 mm |  |  | ks | 9 |  |  | 0
48 | K | 915711312 | Vodorovné dopravné značenie striekané farbou deliacich čiar prerušovaných šírky 125 mm biela retroreflexná |  |  | m | 150 |  |  | 0
49 | K | 915791111 | Predznačenie pre značenie striekané farbou z náterových hmôt deliace čiary, vodiace prúžky |  |  | m | 150 |  |  | 0
50 | K | 917862111 | Osadenie cestneho obrubníka betónového stojatého do lôžka z betónu prosteho tr. C 12/15 s bočnou oporou |  |  | m | 177.5 |  |  | 0
51 | M | 5922903060 | Obrubník betónový cestný, skosený, 12x25x100 cm, sivá |  |  | ks | 187 |  |  | 0
52 | K | 919735111 | Rezanie asfaltového krytu alebo podkladu hĺbky do 50 mm |  |  | m | 60 |  |  | 0
53 | K | 979081111 | Odvoz sutiny a vybúraných hmôt na skládku do 1 km |  |  | t | 4.45 |  |  | 0
54 | K | 979081121 | Odvoz sutiny a vybúraných hmôt na skládku za každý ďalší 1 km - celkovo 10 km |  |  | t | 40.05 |  |  | 0
55 | K | 979089012 | Poplatok za skladovanie - betón, tehly, dlaždice (17 01 ), ostatné |  |  | t | 2.2 |  |  | 0
56 | K | 979089212 | Poplatok za skladovanie - bitúmenové zmesi, uholný decht, dechtové výrobky (17 03 ), ostatné |  |  | t | 2.25 |  |  | 0
| PSV - Práce a dodávky PSV | [8 empty] | 0
| 767 - Konštrukcie doplnkové kovové | [8 empty] | 0
57 | K | 767911130 | Montáž oplotenia strojového pletiva, s výškou nad 1,6 m |  |  | m | 16 |  |  | 0
58 | M | 313290002900 | Pletivo pozinkované pletené štvorhranné, oko 60 mm, drôt d 2 mm, vxl 2x25 m, bez napínacieho drôtu |  |  | ks | 1 |  |  | 0
59 | K | 767912130 | Montáž napínacieho drôtu |  |  | m | 54 |  |  | 0
60 | M | 156140002500 | Drôt napínací pozinkovaný d 3,1 mm, dĺžka 78 m, vrátane napínakov |  |  | ks | 1 |  |  | 0
61 | K | 767920220 | Montáž vrát a vrátok k oploteniu osadzovaných na stĺpiky oceľové, s plochou jednotlivo nad 6 m2 |  |  | ks | 1 |  |  | 0
62 | M | 553510010178 | Brána dvojkrídlová |  |  | ks | 1 |  |  | 0
| VRN - Vedľajšie rozpočtové náklady | [8 empty] | 0
| VRN03 - Geodetické práce | [8 empty] | 0
63 | K | 000300013 | Geodetické práce - vykonávané pred výstavbou určenie priebehu nadzemného alebo podzemného existujúceho aj plánovaného vedenia |  |  | kpl | 1 |  |  | 0
64 | K | 000300031 | Geodetické práce - vykonávané po výstavbe zameranie skutočného vyhotovenia stavby |  |  | kpl | 1 |  |  | 0
| VRN04 - Projektové práce | [8 empty] | 0
65 | K | 000400022 | Projektové práce - náklady na dokumentáciu skutočného zhotovenia stavby |  |  | kpl | 1 |  |  | 0
| VRN06 - Zariadenie staveniska | [8 empty] | 0
66 | K | 000600024 | Zariadenie staveniska - prevádzkové dopravné značenie po stavenisku |  |  | kpl | 1 |  |  | 0
67 | K | 000600021 | Zariadenie staveniska - prevádzkové oplotenie staveniska - mobilné |  |  | m | 100 |  |  | 0
68 | K | 000600042 | Zariadenie staveniska - sociálne zariadenia - prenájom mobilného WC |  |  | ks | 1 |  |  | 0