## Rekapitulácia stavby
Export Komplet | [28 empty] | 2.0 |  |  |  |  | False | False | {7d616d49-34c0-4dc2-bea6-05c8fed4acb1}
[20 empty] | >> skryté stĺpce << | [12 empty] | 0,01 | 20
[33 empty] | 0,01 | 20
|  | REKAPITULÁCIA STAVBY | [18 empty] | v --- nižšie sa nachádzajú doplnkové a pomocné údaje k zostavám --- v | [11 empty] | 0,001
|  | Kód: |  |  |  |  | 01 | [25 empty] | 0,01
|  | Stavba: |  |  |  |  | Zníženie energetickej náročnosti budovy Domu smútku v Moldave nad Bodvou | [25 empty] | 0,01
|  | JKSO: | [13 empty] | KS: | [16 empty] | 0,01
|  | Miesto: |  |  |  |  | Moldava nad Bodvou | [8 empty] | Dátum: |  | 27. 4. 2021 | [14 empty] | 0,01
0,01
|  | Objednávateľ: | [13 empty] | IČO: | [16 empty] | 0,01
|  |  | Mesto Moldava nad Bodvou | [12 empty] | IČ DPH: | [16 empty] | 0,01
0,01
|  | Zhotoviteľ: | [13 empty] | IČO: | [16 empty] | 0,01
[16 empty] | IČ DPH: | [16 empty] | 0,01
False
|  | Projektant: | [13 empty] | IČO: | [16 empty] | False
|  |  | Ing. Diana Bratská | [12 empty] | IČ DPH: | [16 empty] | True
0,01
|  | Spracovateľ: | [13 empty] | IČO: | [16 empty] | 0,01
[16 empty] | IČ DPH: | [16 empty] | True
Poznámka:
|  | Cena bez DPH | [13 empty] | 228622.49
[8 empty] | Sadzba dane |  |  | Základ dane |  |  |  |  | Výška dane
|  | DPH |  | základná |  |  |  | 20% |  |  | 0 |  |  |  |  | 0
|  |  |  | znížená |  |  |  | 20% |  |  | 228622.49 |  |  |  |  | 45724.5
|  |  |  | zákl. prenesená |  |  |  | 20% |  |  | 0 |  |  |  |  | 0
|  |  |  | zníž. prenesená |  |  |  | 20% |  |  | 0 |  |  |  |  | 0
|  |  |  | nulová |  |  |  | 0% |  |  | 0 |  |  |  |  | 0
|  | Cena s DPH | [6 empty] | v |  |  | EUR |  |  |  | 274346.99
|  | Projektant | [11 empty] | Spracovateľ
|  | Dátum a podpis: | [7 empty] | Pečiatka |  |  |  | Dátum a podpis: |  |  | Pečiatka
|  | Objednávateľ | [11 empty] | Zhotoviteľ
|  | Dátum a podpis: | [7 empty] | Pečiatka |  |  |  | Dátum a podpis: |  |  | Pečiatka
REKAPITULÁCIA OBJEKTOV STAVBY
| Kód: | [6 empty] | 01
| Stavba: | [6 empty] | Zníženie energetickej náročnosti budovy Domu smútku v Moldave nad Bodvou
| Miesto: | [6 empty] | Moldava nad Bodvou | [6 empty] | Dátum: |  | 27. 4. 2021
| Objednávateľ: | [6 empty] | Mesto Moldava nad Bodvou | [6 empty] | Projektant: |  | Ing. Diana Bratská |  |  |  | Informatívne údaje z listov zákaziek
| Zhotoviteľ: | [13 empty] | Spracovateľ:
| Kód |  |  |  | Popis | [7 empty] | Cena bez DPH [EUR] |  |  |  |  | Cena s DPH [EUR] | Typ |  | z toho Ostat. náklady [EUR] | DPH [EUR] | Normohodiny [h] | DPH základná [EUR] | DPH znížená [EUR] | DPH základná prenesená [EUR] | DPH znížená prenesená [EUR] | Základňa DPH základná | Základňa DPH znížená | Základňa DPH zákl. prenesená | Základňa DPH zníž. prenesená | Základňa DPH nulová
| Náklady z rozpočtov | [11 empty] | 228622.49 |  |  |  |  | 274346.99 |  |  | 0 | 45724.5 | 3753.764 | 0 | 45724.5 | 0 | 0 | 0 | 228622.49 | 0 | 0 | 0 | D | 0 | ###NOIMPORT### | IMPORT | {7d616d49-34c0-4dc2-bea6-05c8fed4acb1} | {00000000-0000-0000-0000-000000000000}
/ |  | A |  |  |  | Zateplenie stien | [6 empty] | 64441.95 |  |  |  |  | 77330.34 | STA |  | 0 | 12888.39 | 1839.9282 | 0 | 12888.39 | 0 | 0 | 0 | 64441.95 | 0 | 0 | 0 |  | 1 |  | IMPORT | {8eadbca6-11c6-4c10-a1e9-555b62dde2ee} | {7d616d49-34c0-4dc2-bea6-05c8fed4acb1} | 0
/ |  | B |  |  |  | Výmena výplní otvorov | [6 empty] | 38254.47 |  |  |  |  | 45905.36 | STA |  | 0 | 7650.89 | 283.4312 | 0 | 7650.89 | 0 | 0 | 0 | 38254.47 | 0 | 0 | 0 |  | 1 |  | IMPORT | {c89d5043-0633-4728-a6f5-7da66a37095e} | {7d616d49-34c0-4dc2-bea6-05c8fed4acb1} | 0
/ |  | C |  |  |  | Zateplenie strechy | [6 empty] | 45054.95 |  |  |  |  | 54065.94 | STA |  | 0 | 9010.99 | 919.0298 | 0 | 9010.99 | 0 | 0 | 0 | 45054.95 | 0 | 0 | 0 |  | 1 |  | IMPORT | {1ec554a8-c024-460e-9119-f34f57862008} | {7d616d49-34c0-4dc2-bea6-05c8fed4acb1} | 0
/ |  | D |  |  |  | Ústredné vykurovanie - klimatizácia | [6 empty] | 29011.72 |  |  |  |  | 34814.06 | STA |  | 0 | 5802.34 | 0 | 0 | 5802.34 | 0 | 0 | 0 | 29011.72 | 0 | 0 | 0 |  | 1 |  | IMPORT | {8057e70e-b644-47e2-ae37-baaad9c1f337} | {7d616d49-34c0-4dc2-bea6-05c8fed4acb1} | 0
/ |  | E |  |  |  | Ostatné práce | [6 empty] | 22494.23 |  |  |  |  | 26993.08 | STA |  | 0 | 4498.85 | 711.3748 | 0 | 4498.85 | 0 | 0 | 0 | 22494.23 | 0 | 0 | 0 |  | 1 |  | IMPORT | {840e10ec-240c-41a2-a9de-3fbdbe3033c6} | {7d616d49-34c0-4dc2-bea6-05c8fed4acb1} | 0
/ |  | F |  |  |  | Elektroinštalácia a ochrana pred bleskom | [6 empty] | 29365.17 |  |  |  |  | 35238.2 | STA |  | 0 | 5873.03 | 0 | 0 | 5873.03 | 0 | 0 | 0 | 29365.17 | 0 | 0 | 0 |  | 1 |  | IMPORT | {98484c99-b2b4-46ac-9a76-c82bdd46e7c8} | {7d616d49-34c0-4dc2-bea6-05c8fed4acb1} | 0

## A - Zateplenie stien
[9 empty] | >> skryté stĺpce << | [9 empty] | {8eadbca6-11c6-4c10-a1e9-555b62dde2ee}
0
| KRYCÍ LIST ROZPOČTU | [8 empty] | v --- nižšie sa nachádzajú doplnkové a pomocné údaje k zostavám --- v | [8 empty] | False
Stavba:
Zníženie energetickej náročnosti budovy Domu smútku v Moldave nad Bodvou
Objekt:
A - Zateplenie stien
| JKSO: |  |  |  |  | KS:
| Miesto: |  | Moldava nad Bodvou |  |  | Dátum: | 27. 4. 2021
| Objednávateľ: |  |  |  |  | IČO:
|  | Mesto Moldava nad Bodvou |  |  |  | IČ DPH:
| Zhotoviteľ: |  |  |  |  | IČO:
IČ DPH:
| Projektant: |  |  |  |  | IČO:
|  | Ing. Diana Bratská |  |  |  | IČ DPH:
| Spracovateľ: |  |  |  |  | IČO:
IČ DPH:
Poznámka:
| Cena bez DPH | [5 empty] | 64441.95
|  |  | Základ dane |  |  | Sadzba dane | Výška dane
| DPH | základná | 0 |  |  | 20% | 0
|  | znížená | 64441.95 |  |  | 20% | 12888.39
|  | zákl. prenesená | 0 |  |  | 20% | 0
|  | zníž. prenesená | 0 |  |  | 20% | 0
|  | nulová | 0 |  |  | 0% | 0
| Cena s DPH |  |  | v | EUR |  | 77330.34
| Projektant |  |  | Spracovateľ
| Dátum a podpis: |  | Pečiatka | Dátum a podpis: |  |  | Pečiatka
| Objednávateľ |  |  | Zhotoviteľ
| Dátum a podpis: |  | Pečiatka | Dátum a podpis: |  |  | Pečiatka
REKAPITULÁCIA ROZPOČTU
Stavba:
Zníženie energetickej náročnosti budovy Domu smútku v Moldave nad Bodvou
Objekt:
A - Zateplenie stien
Miesto: |  |  | Moldava nad Bodvou |  |  | Dátum: | 27. 4. 2021
Objednávateľ: |  |  | Mesto Moldava nad Bodvou |  |  | Projektant: | Ing. Diana Bratská
Zhotoviteľ: | [5 empty] | Spracovateľ:
Kód dielu - Popis | [6 empty] | Cena celkom [EUR]
Náklady z rozpočtu | [6 empty] | 64441.95 | [12 empty] | -1
| HSV - Práce a dodávky HSV | [5 empty] | 60156.18
| 1 - Zemné práce | [5 empty] | 1085.7
| 5 - Komunikácie | [5 empty] | 2137.26
| 6 - Úpravy povrchov, podlahy, osadenie | [5 empty] | 42016.03
| 9 - Ostatné konštrukcie a práce-búranie | [5 empty] | 12234.05
| 99 - Presun hmôt HSV | [5 empty] | 2683.14
| PSV - Práce a dodávky PSV | [5 empty] | 4285.77
| 711 - Izolácie proti vode a vlhkosti | [5 empty] | 727.22
| 764 - Konštrukcie klampiarske | [5 empty] | 318.52
| 769 - Montáže vzduchotechnických zariadení | [5 empty] | 1035.6
| 772 - Podlahy z prírodného a konglomerovaného kameňa | [5 empty] | 2204.43
ROZPOČET
Stavba:
Zníženie energetickej náročnosti budovy Domu smútku v Moldave nad Bodvou
Objekt:
A - Zateplenie stien
Miesto: |  |  | Moldava nad Bodvou |  |  | Dátum: | 27. 4. 2021
Objednávateľ: |  |  | Mesto Moldava nad Bodvou |  |  | Projektant: | Ing. Diana Bratská
Zhotoviteľ: | [5 empty] | Spracovateľ:
PČ | Typ | Kód | Popis | MJ | Množstvo | J.cena [EUR] | Cena celkom [EUR] | Cenová sústava |  |  | DPH | J. Nh [h] | Nh celkom [h] | J. hmotnosť [t] | Hmotnosť celkom [t] | J. suť [t] | Suť Celkom [t]
Náklady z rozpočtu | [6 empty] | 64441.95 | [5 empty] | 1839.9282 |  | 84.2749 |  | 45.8143 |  | D | -1 | [7 empty] | 64441.95
| D | HSV | Práce a dodávky HSV |  |  |  | 60156.18 | [5 empty] | 1744.0299 |  | 77.84 |  | 45.7857 | 1 | D | 0 | ROZPOCET | [6 empty] | 60156.18
| D | 1 | Zemné práce |  |  |  | 1085.7 | [5 empty] | 69.5831 |  | 0 |  | 0 | 1 | D | 1 | ROZPOCET | [6 empty] | 1085.7
1 | K | 132211101.S | Hĺbenie rýh šírky do 600 mm v hornine tr.3 súdržných - ručným náradím | m3 | 12.277 | 68.67 | 843.06 |  |  |  | znížená | 4.9479 | 60.746 | 0 | 0 | 0 | 0 | 4 | K | 2 | ROZPOCET | 0 | 843.06 | 0 | 0 | 0 | 2 | 843.06 | 4 | -1642537495
2 | K | 132211119.S | Príplatok za lepivosť pri hĺbení rýh š do 600 mm ručným náradím v hornine tr. 3 | m3 | 6.139 | 13.73 | 84.29 |  |  |  | znížená | 0.9891 | 6.0721 | 0 | 0 | 0 | 0 | 4 | K | 2 | ROZPOCET | 0 | 84.29 | 0 | 0 | 0 | 2 | 84.29 | 4 | -1041003274
3 | K | 162501102.S | Vodorovné premiestnenie výkopku po spevnenej ceste z horniny tr.1-4, do 100 m3 na vzdialenosť do 3000 m | m3 | 3.961 | 4 | 15.84 |  |  |  | znížená | 0.071 | 0.28123 | 0 | 0 | 0 | 0 | 4 | K | 2 | ROZPOCET | 0 | 15.84 | 0 | 0 | 0 | 2 | 15.84 | 4 | -1923343625
4 | K | 162501105.S | Vodorovné premiestnenie výkopku po spevnenej ceste z horniny tr.1-4, do 100 m3, príplatok k cene za každých ďalšich a začatých 1000 m | m3 | 67.337 | 0.4 | 26.93 |  |  |  | znížená | 0.007 | 0.47136 | 0 | 0 | 0 | 0 | 4 | K | 2 | ROZPOCET | 0 | 26.93 | 0 | 0 | 0 | 2 | 26.93 | 4 | -2020226545
5 | K | 171209002.S | Poplatok za skladovanie - zemina a kamenivo (17 05) ostatné | t | 7.922 | 11 | 87.14 |  |  |  | znížená | 0 | 0 | 0 | 0 | 0 | 0 | 4 | K | 2 | ROZPOCET | 0 | 87.14 | 0 | 0 | 0 | 2 | 87.14 | 4 | -492370475
6 | K | 174101001.S | Zásyp sypaninou so zhutnením jám, šachiet, rýh, zárezov alebo okolo objektov do 100 m3 | m3 | 8.316 | 3.42 | 28.44 |  |  |  | znížená | 0.242 | 2.0125 | 0 | 0 | 0 | 0 | 4 | K | 2 | ROZPOCET | 0 | 28.44 | 0 | 0 | 0 | 2 | 28.44 | 4 | -682139604
| D | 5 | Komunikácie |  |  |  | 2137.26 | [5 empty] | 31.4278 |  | 19.4783 |  | 0 | 1 | D | 1 | ROZPOCET | [6 empty] | 2137.26
7 | K | 564851111.S | Podklad zo štrkodrviny s rozprestretím a zhutnením, po zhutnení hr. 150 mm | m2 | 40 | 4.74 | 189.6 |  |  |  | znížená | 0.02412 | 0.9648 | 0.27994 | 11.1976 | 0 | 0 | 4 | K | 2 | ROZPOCET | 0 | 189.6 | 0 | 0 | 0 | 2 | 189.6 | 4 | 1441910581
8 | K | 596811320.S | Kladenie betónovej dlažby s vyplnením škár do lôžka z kameniva, veľ. do 0,25 m2 plochy do 50 m2 | m2 | 41 | 12.76 | 523.16 |  |  |  | znížená | 0.743 | 30.463 | 0.084 | 3.444 | 0 | 0 | 4 | K | 2 | ROZPOCET | 0 | 523.16 | 0 | 0 | 0 | 2 | 523.16 | 4 | 2055298541
9 | M | 592460014500.SR | Platňa betónová, rozmer 500x500x100 mm, prírodná | ks | 165.64 | 8.6 | 1424.5 |  |  |  | znížená | 0 | 0 | 0.0292 | 4.8367 | 0 | 0 | 8 | M | 2 | ROZPOCET | 0 | 1424.5 | 0 | 0 | 0 | 2 | 1424.5 | 4 | -213696797
| D | 6 | Úpravy povrchov, podlahy, osadenie |  |  |  | 42016.03 | [5 empty] | 973.9003 |  | 29.3302 |  | 0 | 1 | D | 1 | ROZPOCET | [6 empty] | 42016.03
10 | K | 612460243.SR | Vnútorná omietka stien vápennocementová jadrová (hrubá), hr. do 20 mm | m2 | 399.572 | 12.27 | 4902.75 |  |  |  | znížená | 0.49247 | 196.7772 | 0.0315 | 12.5865 | 0 | 0 | 4 | K | 2 | ROZPOCET | 0 | 4902.75 | 0 | 0 | 0 | 2 | 4902.75 | 4 | -11325969
11 | K | 622460121.S | Príprava vonkajšieho podkladu stien penetráciou základnou | m2 | 399.572 | 2.48 | 990.94 |  |  |  | znížená | 0.09205 | 36.7806 | 0.00023 | 0.091902 | 0 | 0 | 4 | K | 2 | ROZPOCET | 0 | 990.94 | 0 | 0 | 0 | 2 | 990.94 | 4 | -734333640
12 | K | 622460124.S | Príprava vonkajšieho podkladu stien penetráciou pod omietky a nátery | m2 | 399.572 | 3.16 | 1262.65 |  |  |  | znížená | 0.09208 | 36.7926 | 0.0004 | 0.15983 | 0 | 0 | 4 | K | 2 | ROZPOCET | 0 | 1262.65 | 0 | 0 | 0 | 2 | 1262.65 | 4 | -189576699
13 | K | 622461053.S | Vonkajšia omietka stien pastovitá silikónová roztieraná, hr. 2 mm | m2 | 402.356 | 14.82 | 5962.92 |  |  |  | znížená | 0.35866 | 144.309 | 0.00322 | 1.2956 | 0 | 0 | 4 | K | 2 | ROZPOCET | 0 | 5962.92 | 0 | 0 | 0 | 2 | 5962.92 | 4 | -1166121826
14 | K | 622463031R | Náter fasádny tekutý silikónový podkladný, pigmentovaný | m2 | 402.356 | 2.13 | 857.02 |  |  |  | znížená | 0.09203 | 37.0288 | 0.00015 | 0.060353 | 0 | 0 | 4 | K | 2 | ROZPOCET | 0 | 857.02 | 0 | 0 | 0 | 2 | 857.02 | 4 | -1976063700
15 | K | 622481119.S | Potiahnutie vonkajších stien sklotextílnou mriežkou s celoplošným prilepením | m2 | 11.165 | 5.17 | 57.72 |  |  |  | znížená | 0.11085 | 1.2376 | 0.00415 | 0.046335 | 0 | 0 | 4 | K | 2 | ROZPOCET | 0 | 57.72 | 0 | 0 | 0 | 2 | 57.72 | 4 | -1790708515
16 | K | 624601111.SR | Tmelenie škár (s dodaním hmôt) | m | 314.129 | 6.1 | 1916.19 |  |  |  | znížená | 0.20811 | 65.3734 | 0.00053 | 0.16649 | 0 | 0 | 4 | K | 2 | ROZPOCET | 0 | 1916.19 | 0 | 0 | 0 | 2 | 1916.19 | 4 | -524262255
17 | K | 625250313.S | Kontaktný zatepľovací systém ostenia z bieleho EPS hr. 30 mm (pod parapety) | m2 | 5.549 | 26.3 | 145.94 |  |  |  | znížená | 1.1536 | 6.401 | 0.01149 | 0.063758 | 0 | 0 | 4 | K | 2 | ROZPOCET | 0 | 145.94 | 0 | 0 | 0 | 2 | 145.94 | 4 | -1459106681
18 | K | 625250550.S | Kontaktný zatepľovací systém soklovej alebo vodou namáhanej časti hr. 120 mm, skrutkovacie kotvy | m2 | 60.099 | 41.21 | 2476.68 |  |  |  | znížená | 0.7936 | 47.6946 | 0.01368 | 0.82215 | 0 | 0 | 4 | K | 2 | ROZPOCET | 0 | 2476.68 | 0 | 0 | 0 | 2 | 2476.68 | 4 | -1753861514
19 | K | 625250704.S | Kontaktný zatepľovací systém z minerálnej vlny hr. 60 mm, skrutkovacie kotvy | m2 | 15.375 | 36.22 | 556.88 |  |  |  | znížená | 0.91596 | 14.0829 | 0.0227 | 0.34901 | 0 | 0 | 4 | K | 2 | ROZPOCET | 0 | 556.88 | 0 | 0 | 0 | 2 | 556.88 | 4 | 1009248406
20 | K | 625250711.SR | Kontaktný zatepľovací systém z minerálnej vlny hr. 160 mm, kotvy STR U 2G8/60 dl. 275mm + VT-2G na zapustenú montáž | m2 | 375.816 | 57.88 | 21752.23 |  |  |  | znížená | 0.92184 | 346.4422 | 0.03489 | 13.1122 | 0 | 0 | 4 | K | 2 | ROZPOCET | 0 | 21752.23 | 0 | 0 | 0 | 2 | 21752.23 | 4 | -1211124806
21 | K | 625250762.S | Kontaktný zatepľovací systém ostenia z minerálnej vlny hr. 30 mm | m2 | 30.835 | 36.78 | 1134.11 |  |  |  | znížená | 1.329 | 40.9803 | 0.01868 | 0.576 | 0 | 0 | 4 | K | 2 | ROZPOCET | 0 | 1134.11 | 0 | 0 | 0 | 2 | 1134.11 | 4 | 1051394110
| D | 9 | Ostatné konštrukcie a práce-búranie |  |  |  | 12234.05 | [5 empty] | 477.3987 |  | 29.0315 |  | 45.7857 | 1 | D | 1 | ROZPOCET | [6 empty] | 12234.05
22 | K | 941941031.S | Montáž lešenia ľahkého pracovného radového s podlahami šírky od 0,80 do 1,00 m, výšky do 10 m | m2 | 562.707 | 2.28 | 1282.97 |  |  |  | znížená | 0.132 | 74.2773 | 0.02572 | 14.4728 | 0 | 0 | 4 | K | 2 | ROZPOCET | 0 | 1282.97 | 0 | 0 | 0 | 2 | 1282.97 | 4 | -533824982
23 | K | 941941191.S | Príplatok za prvý a každý ďalší i začatý mesiac použitia lešenia ľahkého pracovného radového s podlahami šírky od 0,80 do 1,00 m, výšky do 10 m | m2 | 1688.121 | 1.45 | 2447.78 |  |  |  | znížená | 0.006 | 10.1287 | 0 | 0 | 0 | 0 | 4 | K | 2 | ROZPOCET | 0 | 2447.78 | 0 | 0 | 0 | 2 | 2447.78 | 4 | -1961535531
24 | K | 941941831.S | Demontáž lešenia ľahkého pracovného radového s podlahami šírky nad 0,80 do 1,00 m, výšky do 10 m | m2 | 562.707 | 1.47 | 827.18 |  |  |  | znížená | 0.092 | 51.769 | 0.02572 | 14.4728 | 0 | 0 | 4 | K | 2 | ROZPOCET | 0 | 827.18 | 0 | 0 | 0 | 2 | 827.18 | 4 | 1227655280
25 | K | 953945315.S | Hliníkový soklový profil šírky 163 mm | m | 95.563 | 6.64 | 634.54 |  |  |  | znížená | 0.188 | 17.9658 | 0.00042 | 0.040136 | 0 | 0 | 4 | K | 2 | ROZPOCET | 0 | 634.54 | 0 | 0 | 0 | 2 | 634.54 | 4 | -1383921889
26 | K | 953995406.S | Okenný a dverový začisťovací profil | m | 117.686 | 4.53 | 533.12 |  |  |  | znížená | 0.09411 | 11.0754 | 0.00023 | 0.027068 | 0 | 0 | 4 | K | 2 | ROZPOCET | 0 | 533.12 | 0 | 0 | 0 | 2 | 533.12 | 4 | 484754859
27 | K | 953995411.S | Nadokenný profil so skrytou okapničkou | m | 38.546 | 2.86 | 110.24 |  |  |  | znížená | 0.09413 | 3.6283 | 0.00026 | 0.010022 | 0 | 0 | 4 | K | 2 | ROZPOCET | 0 | 110.24 | 0 | 0 | 0 | 2 | 110.24 | 4 | -135841316
28 | K | 953995421.S | Rohový profil s integrovanou sieťovinou - pevný | m | 123.689 | 2.23 | 275.83 |  |  |  | znížená | 0.094 | 11.6268 | 7e-05 | 0.0086582 | 0 | 0 | 4 | K | 2 | ROZPOCET | 0 | 275.83 | 0 | 0 | 0 | 2 | 275.83 | 4 | 169943956
29 | K | 961043111.S | Búranie základov alebo vybúranie otvorov plochy nad 4 m2 z betónu prostého alebo preloženého kameňom, -2,20000t | m3 | 5.828 | 82.33 | 479.82 |  |  |  | znížená | 5.122 | 29.851 | 0 | 0 | 2.2 | 12.8216 | 4 | K | 2 | ROZPOCET | 0 | 479.82 | 0 | 0 | 0 | 2 | 479.82 | 4 | -2138259590
30 | K | 965042141.S | Búranie podkladov pod dlažby, liatych dlažieb a mazanín,betón alebo liaty asfalt hr.do 100 mm, plochy nad 4 m2 -2,20000t | m3 | 0.583 | 83.89 | 48.91 |  |  |  | znížená | 6.6262 | 3.8631 | 0 | 0 | 2.2 | 1.2826 | 4 | K | 2 | ROZPOCET | 0 | 48.91 | 0 | 0 | 0 | 2 | 48.91 | 4 | 1812114694
31 | K | 965042241.S | Búranie podkladov pod dlažby, liatych dlažieb a mazanín,betón,liaty asfalt hr.nad 100 mm, plochy nad 4 m2 -2,20000t | m3 | 4.683 | 68.41 | 320.36 |  |  |  | znížená | 5.4032 | 25.3031 | 0 | 0 | 2.2 | 10.3026 | 4 | K | 2 | ROZPOCET | 0 | 320.36 | 0 | 0 | 0 | 2 | 320.36 | 4 | 816438025
32 | K | 978036191.S | Otlčenie omietok šľachtených a pod., vonkajších brizolitových, v rozsahu do 100 %, -0,05000t | m2 | 363.667 | 2.46 | 894.62 |  |  |  | znížená | 0.225 | 81.8251 | 0 | 0 | 0.05 | 18.1834 | 4 | K | 2 | ROZPOCET | 0 | 894.62 | 0 | 0 | 0 | 2 | 894.62 | 4 | -956297858
33 | K | 978059611.SR | Odsekanie a odobratie obkladov stien z kameňa -0,08900t | m2 | 35.905 | 8.38 | 300.88 |  |  |  | znížená | 0.643 | 23.0869 | 0 | 0 | 0.089 | 3.1955 | 4 | K | 2 | ROZPOCET | 0 | 300.88 | 0 | 0 | 0 | 2 | 300.88 | 4 | 290320035
34 | K | 979011111.S | Zvislá doprava sutiny a vybúraných hmôt za prvé podlažie nad alebo pod základným podlažím | t | 45.814 | 9.68 | 443.48 |  |  |  | znížená | 0.882 | 40.4079 | 0 | 0 | 0 | 0 | 4 | K | 2 | ROZPOCET | 0 | 443.48 | 0 | 0 | 0 | 2 | 443.48 | 4 | 147931761
35 | K | 979081111.S | Odvoz sutiny a vybúraných hmôt na skládku do 1 km | t | 45.814 | 12.47 | 571.3 |  |  |  | znížená | 0.598 | 27.3968 | 0 | 0 | 0 | 0 | 4 | K | 2 | ROZPOCET | 0 | 571.3 | 0 | 0 | 0 | 2 | 571.3 | 4 | 1029379414
36 | K | 979081121.S | Odvoz sutiny a vybúraných hmôt na skládku za každý ďalší 1 km | t | 870.466 | 0.39 | 339.48 |  |  |  | znížená | 0.007 | 6.0933 | 0 | 0 | 0 | 0 | 4 | K | 2 | ROZPOCET | 0 | 339.48 | 0 | 0 | 0 | 2 | 339.48 | 4 | -1291738236
37 | K | 979082111.S | Vnútrostavenisková doprava sutiny a vybúraných hmôt do 10 m | t | 45.814 | 9.77 | 447.6 |  |  |  | znížená | 0.89 | 40.7745 | 0 | 0 | 0 | 0 | 4 | K | 2 | ROZPOCET | 0 | 447.6 | 0 | 0 | 0 | 2 | 447.6 | 4 | 1957439220
38 | K | 979082121.S | Vnútrostavenisková doprava sutiny a vybúraných hmôt za každých ďalších 5 m | t | 183.256 | 1.1 | 201.58 |  |  |  | znížená | 0.1 | 18.3256 | 0 | 0 | 0 | 0 | 4 | K | 2 | ROZPOCET | 0 | 201.58 | 0 | 0 | 0 | 2 | 201.58 | 4 | -154529568
39 | K | 979089012.S | Poplatok za skladovanie - betón, tehly, dlaždice (17 01) ostatné | t | 45.798 | 18 | 824.36 |  |  |  | znížená | 0 | 0 | 0 | 0 | 0 | 0 | 4 | K | 2 | ROZPOCET | 0 | 824.36 | 0 | 0 | 0 | 2 | 824.36 | 4 | 1568606916
40 | K | 979089312.S | Poplatok za skladovanie - kovy (meď, bronz, mosadz atď.) (17 04 ), ostatné | t | 0.016 | 0 | 0 |  |  |  | znížená | 0 | 0 | 0 | 0 | 0 | 0 | 4 | K | 2 | ROZPOCET | 0 | 0 | 0 | 0 | 0 | 2 | 0 | 4 | -977819077
41 | K | 979089712.S | Prenájom kontajneru 5 m3 | ks | 5 | 250 | 1250 |  |  |  | znížená | 0 | 0 | 0 | 0 | 0 | 0 | 4 | K | 2 | ROZPOCET | 0 | 1250 | 0 | 0 | 0 | 2 | 1250 | 4 | -1145184634
| D | 99 | Presun hmôt HSV |  |  |  | 2683.14 | [5 empty] | 191.7199 |  | 0 |  | 0 | 1 | D | 1 | ROZPOCET | [6 empty] | 2683.14
42 | K | 999281111.S | Presun hmôt pre opravy a údržbu objektov vrátane vonkajších plášťov výšky do 25 m | t | 77.84 | 34.47 | 2683.14 |  |  |  | znížená | 2.463 | 191.7199 | 0 | 0 | 0 | 0 | 4 | K | 2 | ROZPOCET | 0 | 2683.14 | 0 | 0 | 0 | 2 | 2683.14 | 4 | 577349672
| D | PSV | Práce a dodávky PSV |  |  |  | 4285.77 | [5 empty] | 95.8984 |  | 6.4349 |  | 0.028593 | 2 | D | 0 | ROZPOCET | [6 empty] | 4285.77
| D | 711 | Izolácie proti vode a vlhkosti |  |  |  | 727.22 | [5 empty] | 35.1623 |  | 0 |  | 0 | 2 | D | 1 | ROZPOCET | [6 empty] | 727.22
43 | K | 711712016.S | Očistenie povrchu betónu vysokotlakým vodným zariadením do 200 barov | m2 | 399.572 | 1.82 | 727.22 |  |  |  | znížená | 0.088 | 35.1623 | 0 | 0 | 0 | 0 | 16 | K | 2 | ROZPOCET | 0 | 727.22 | 0 | 0 | 0 | 2 | 727.22 | 16 | 1204613446
| D | 764 | Konštrukcie klampiarske |  |  |  | 318.52 | [5 empty] | 14.1733 |  | 0.016309 |  | 0.028593 | 2 | D | 1 | ROZPOCET | [6 empty] | 318.52
44 | K | 764410350.S | Oplechovanie parapetov z hliníkového Al plechu, vrátane rohov r.š. 330 mm | m | 21.18 | 13.75 | 291.23 |  |  |  | znížená | 0.59074 | 12.5119 | 0.00077 | 0.016309 | 0 | 0 | 16 | K | 2 | ROZPOCET | 0 | 291.23 | 0 | 0 | 0 | 2 | 291.23 | 16 | -268945404
45 | K | 764410850.S | Demontáž oplechovania parapetov rš od 100 do 330 mm, -0,00135t | m | 21.18 | 1.24 | 26.26 |  |  |  | znížená | 0.075 | 1.5885 | 0 | 0 | 0.00135 | 0.028593 | 16 | K | 2 | ROZPOCET | 0 | 26.26 | 0 | 0 | 0 | 2 | 26.26 | 16 | -1711905329
46 | K | 998764102.S | Presun hmôt pre konštrukcie klampiarske v objektoch výšky nad 6 do 12 m | t | 0.016 | 64.11 | 1.03 |  |  |  | znížená | 4.559 | 0.072944 | 0 | 0 | 0 | 0 | 16 | K | 2 | ROZPOCET | 0 | 1.03 | 0 | 0 | 0 | 2 | 1.03 | 16 | 1729022312
| D | 769 | Montáže vzduchotechnických zariadení |  |  |  | 1035.6 | [5 empty] | 5.1927 |  | 0.05679 |  | 0 | 2 | D | 1 | ROZPOCET | [6 empty] | 1035.6
47 | K | 769021036.SR | Montáž štvorhranného potrubia dĺžky do 1000mm, 250x250, Z1 | m2 | 2.32 | 3.4 | 7.89 |  |  |  | znížená | 0.179 | 0.41528 | 0 | 0 | 0 | 0 | 16 | K | 2 | ROZPOCET | 0 | 7.89 | 0 | 0 | 0 | 2 | 7.89 | 16 | 1395940660
48 | M | 429820000100.SR | Potrubie štvorhranné, rovné dĺ. 580mm, rozmer 250x250 mm | m2 | 2.32 | 18.05 | 41.88 |  |  |  | znížená | 0 | 0 | 0.0083 | 0.019256 | 0 | 0 | 32 | M | 2 | ROZPOCET | 0 | 41.88 | 0 | 0 | 0 | 2 | 41.88 | 16 | -1544327560
49 | K | 769021040.SR | Montáž štvorhranného potrubia tesnosti I dĺžky do 1000 mm, 300x250, Z2 | m2 | 0.638 | 4.74 | 3.02 |  |  |  | znížená | 0.246 | 0.15695 | 0 | 0 | 0 | 0 | 16 | K | 2 | ROZPOCET | 0 | 3.02 | 0 | 0 | 0 | 2 | 3.02 | 16 | -794178801
50 | M | 429820000200.SR | Potrubie štvorhranné, rovné dĺ. 580 mm, rozmer 300x250mm. Z2 | m2 | 0.638 | 17.55 | 11.2 |  |  |  | znížená | 0 | 0 | 0.0083 | 0.0052954 | 0 | 0 | 32 | M | 2 | ROZPOCET | 0 | 11.2 | 0 | 0 | 0 | 2 | 11.2 | 16 | -2001450826
51 | K | 769021049.SR | Montáž štvorhranného potrubia tesnosti I dĺžky 1000 mm do obvodu 830x545mm, Z3 | m2 | 1.595 | 7.65 | 12.2 |  |  |  | znížená | 0.394 | 0.62843 | 0 | 0 | 0 | 0 | 16 | K | 2 | ROZPOCET | 0 | 12.2 | 0 | 0 | 0 | 2 | 12.2 | 16 | 973435250
52 | M | 429820000500.SR | Potrubie štvorhranné, rovné dĺ. 580 mm, rozmer 830x545mm, Z3 | m2 | 1.595 | 23.05 | 36.76 |  |  |  | znížená | 0 | 0 | 0.0083 | 0.013239 | 0 | 0 | 32 | M | 2 | ROZPOCET | 0 | 36.76 | 0 | 0 | 0 | 2 | 36.76 | 16 | -2079470214
53 | K | 769036000.S | Montáž protidažďovej žalúzie do prierezu 0.100 m2, Z1 | ks | 10 | 5.27 | 52.7 |  |  |  | znížená | 0.273 | 2.73 | 0 | 0 | 0 | 0 | 16 | K | 2 | ROZPOCET | 0 | 52.7 | 0 | 0 | 0 | 2 | 52.7 | 16 | 386779668
54 | M | 429720044200.S | Žalúzia nerezová, šxv 250x250 mm, (viď. PD), Z1 | ks | 8 | 55.57 | 444.56 |  |  |  | znížená | 0 | 0 | 0.001 | 0.008 | 0 | 0 | 32 | M | 2 | ROZPOCET | 0 | 444.56 | 0 | 0 | 0 | 2 | 444.56 | 16 | 1747400995
55 | M | 429720044400.SR | Žalúzia nerezová, (viď PD), šxv 250x300 mm, Z2 | ks | 2 | 60.57 | 121.14 |  |  |  | znížená | 0 | 0 | 0.0011 | 0.0022 | 0 | 0 | 32 | M | 2 | ROZPOCET | 0 | 121.14 | 0 | 0 | 0 | 2 | 121.14 | 16 | 1069865596
56 | K | 769036024.S | Montáž protidažďovej žalúzie prierezu 0.405-0.500 m2, Z3 | ks | 2 | 12.18 | 24.36 |  |  |  | znížená | 0.631 | 1.262 | 0 | 0 | 0 | 0 | 16 | K | 2 | ROZPOCET | 0 | 24.36 | 0 | 0 | 0 | 2 | 24.36 | 16 | -1145560499
57 | M | 429720061400.S | Žalúzia nerezová (viď. PD), šxv 830x545 mm, Z3 | ks | 2 | 131.29 | 262.58 |  |  |  | znížená | 0 | 0 | 0.0044 | 0.0088 | 0 | 0 | 32 | M | 2 | ROZPOCET | 0 | 262.58 | 0 | 0 | 0 | 2 | 262.58 | 16 | -1161899652
58 | K | 998769201.S | Presun hmôt pre montáž vzduchotechnických zariadení v stavbe (objekte) výšky do 7 m | % | 10.183 | 1.7 | 17.31 |  |  |  | znížená | 0 | 0 | 0 | 0 | 0 | 0 | 16 | K | 2 | ROZPOCET | 0 | 17.31 | 0 | 0 | 0 | 2 | 17.31 | 16 | 598602451
| D | 772 | Podlahy z prírodného a konglomerovaného kameňa |  |  |  | 2204.43 | [5 empty] | 41.3701 |  | 6.3618 |  | 0 | 2 | D | 1 | ROZPOCET | [6 empty] | 2204.43
59 | K | 772501140.S | Kladenie dlažby z kameňa z pravouhlých dosiek alebo dlaždíc hr. do 30 mm (dosky kotviť vhodným spôsobom) | m2 | 32.26 | 20.03 | 646.17 |  |  |  | znížená | 0.971 | 31.3245 | 0.11125 | 3.5889 | 0 | 0 | 16 | K | 2 | ROZPOCET | 0 | 646.17 | 0 | 0 | 0 | 2 | 646.17 | 16 | 1369947655
60 | M | 583840011900.S | Doska obkladová kamenná brúsená, hrúbka 30 mm, z usadených hornín | m2 | 33.816 | 42.03 | 1421.29 |  |  |  | znížená | 0 | 0 | 0.082 | 2.7729 | 0 | 0 | 32 | M | 2 | ROZPOCET | 0 | 1421.29 | 0 | 0 | 0 | 2 | 1421.29 | 16 | 2133192112
61 | K | 998772101.S | Presun hmôt pre kamennú dlažbu v objektoch výšky do 6 m | t | 6.362 | 21.53 | 136.97 |  |  |  | znížená | 1.579 | 10.0456 | 0 | 0 | 0 | 0 | 16 | K | 2 | ROZPOCET | 0 | 136.97 | 0 | 0 | 0 | 2 | 136.97 | 16 | 1405044978

## B - Výmena výplní otvorov
[9 empty] | >> skryté stĺpce << | [9 empty] | {c89d5043-0633-4728-a6f5-7da66a37095e}
0
| KRYCÍ LIST ROZPOČTU | [8 empty] | v --- nižšie sa nachádzajú doplnkové a pomocné údaje k zostavám --- v | [8 empty] | False
Stavba:
Zníženie energetickej náročnosti budovy Domu smútku v Moldave nad Bodvou
Objekt:
B - Výmena výplní otvorov
| JKSO: |  |  |  |  | KS:
| Miesto: |  | Moldava nad Bodvou |  |  | Dátum: | 27. 4. 2021
| Objednávateľ: |  |  |  |  | IČO:
|  | Mesto Moldava nad Bodvou |  |  |  | IČ DPH:
| Zhotoviteľ: |  |  |  |  | IČO:
IČ DPH:
| Projektant: |  |  |  |  | IČO:
|  | Ing. Diana Bratská |  |  |  | IČ DPH:
| Spracovateľ: |  |  |  |  | IČO:
IČ DPH:
Poznámka:
| Cena bez DPH | [5 empty] | 38254.47
|  |  | Základ dane |  |  | Sadzba dane | Výška dane
| DPH | základná | 0 |  |  | 20% | 0
|  | znížená | 38254.47 |  |  | 20% | 7650.89
|  | zákl. prenesená | 0 |  |  | 20% | 0
|  | zníž. prenesená | 0 |  |  | 20% | 0
|  | nulová | 0 |  |  | 0% | 0
| Cena s DPH |  |  | v | EUR |  | 45905.36
| Projektant |  |  | Spracovateľ
| Dátum a podpis: |  | Pečiatka | Dátum a podpis: |  |  | Pečiatka
| Objednávateľ |  |  | Zhotoviteľ
| Dátum a podpis: |  | Pečiatka | Dátum a podpis: |  |  | Pečiatka
REKAPITULÁCIA ROZPOČTU
Stavba:
Zníženie energetickej náročnosti budovy Domu smútku v Moldave nad Bodvou
Objekt:
B - Výmena výplní otvorov
Miesto: |  |  | Moldava nad Bodvou |  |  | Dátum: | 27. 4. 2021
Objednávateľ: |  |  | Mesto Moldava nad Bodvou |  |  | Projektant: | Ing. Diana Bratská
Zhotoviteľ: | [5 empty] | Spracovateľ:
Kód dielu - Popis | [6 empty] | Cena celkom [EUR]
Náklady z rozpočtu | [6 empty] | 38254.47 | [12 empty] | -1
| HSV - Práce a dodávky HSV | [5 empty] | 1656.14
| 6 - Úpravy povrchov, podlahy, osadenie | [5 empty] | 614.34
| 9 - Ostatné konštrukcie a práce-búranie | [5 empty] | 990.61
| 99 - Presun hmôt HSV | [5 empty] | 51.19
| PSV - Práce a dodávky PSV | [5 empty] | 36598.33
| 766 - Konštrukcie stolárske | [5 empty] | 693.82
| 767 - Konštrukcie doplnkové kovové | [5 empty] | 35808.84
| 783 - Nátery | [5 empty] | 95.67
ROZPOČET
Stavba:
Zníženie energetickej náročnosti budovy Domu smútku v Moldave nad Bodvou
Objekt:
B - Výmena výplní otvorov
Miesto: |  |  | Moldava nad Bodvou |  |  | Dátum: | 27. 4. 2021
Objednávateľ: |  |  | Mesto Moldava nad Bodvou |  |  | Projektant: | Ing. Diana Bratská
Zhotoviteľ: | [5 empty] | Spracovateľ:
PČ | Typ | Kód | Popis | MJ | Množstvo | J.cena [EUR] | Cena celkom [EUR] | Cenová sústava |  |  | DPH | J. Nh [h] | Nh celkom [h] | J. hmotnosť [t] | Hmotnosť celkom [t] | J. suť [t] | Suť Celkom [t]
Náklady z rozpočtu | [6 empty] | 38254.47 | [5 empty] | 283.4312 |  | 7.1474 |  | 0.87852 |  | D | -1 | [7 empty] | 38254.47
| D | HSV | Práce a dodávky HSV |  |  |  | 1656.14 | [5 empty] | 91.3603 |  | 1.4849 |  | 0.79052 | 1 | D | 0 | ROZPOCET | [6 empty] | 1656.14
| D | 6 | Úpravy povrchov, podlahy, osadenie |  |  |  | 614.34 | [5 empty] | 31.6264 |  | 1.4849 |  | 0 | 1 | D | 1 | ROZPOCET | [6 empty] | 614.34
1 | K | 612425931.S | Omietka vápenná vnútorného ostenia okenného alebo dverného štuková | m2 | 39.533 | 15.54 | 614.34 |  |  |  | znížená | 0.8 | 31.6264 | 0.03756 | 1.4849 | 0 | 0 | 4 | K | 2 | ROZPOCET | 0 | 614.34 | 0 | 0 | 0 | 2 | 614.34 | 4 | 1384856201
| D | 9 | Ostatné konštrukcie a práce-búranie |  |  |  | 990.61 | [5 empty] | 56.0763 |  | 0 |  | 0.79052 | 1 | D | 1 | ROZPOCET | [6 empty] | 990.61
2 | K | 968071115.S | Demontáž okien kovových, 1 bm obvodu - 0,005t | m | 63.68 | 4.48 | 285.29 |  |  |  | znížená | 0.344 | 21.9059 | 0 | 0 | 0.005 | 0.3184 | 4 | K | 2 | ROZPOCET | 0 | 285.29 | 0 | 0 | 0 | 2 | 285.29 | 4 | -753589090
3 | K | 968071116.S | Demontáž dverí kovových vchodových, 1 bm obvodu - 0,005t | m | 94.424 | 4.48 | 423.02 |  |  |  | znížená | 0.344 | 32.4819 | 0 | 0 | 0.005 | 0.47212 | 4 | K | 2 | ROZPOCET | 0 | 423.02 | 0 | 0 | 0 | 2 | 423.02 | 4 | 292912596
4 | K | 979081111.S | Odvoz sutiny a vybúraných hmôt na skládku do 1 km | t | 0.879 | 12.47 | 10.96 |  |  |  | znížená | 0.598 | 0.52564 | 0 | 0 | 0 | 0 | 4 | K | 2 | ROZPOCET | 0 | 10.96 | 0 | 0 | 0 | 2 | 10.96 | 4 | 429825716
5 | K | 979081121.S | Odvoz sutiny a vybúraných hmôt na skládku za každý ďalší 1 km | t | 16.701 | 0.39 | 6.51 |  |  |  | znížená | 0.007 | 0.11691 | 0 | 0 | 0 | 0 | 4 | K | 2 | ROZPOCET | 0 | 6.51 | 0 | 0 | 0 | 2 | 6.51 | 4 | 1312966968
6 | K | 979082111.S | Vnútrostavenisková doprava sutiny a vybúraných hmôt do 10 m | t | 0.879 | 9.77 | 8.59 |  |  |  | znížená | 0.89 | 0.78231 | 0 | 0 | 0 | 0 | 4 | K | 2 | ROZPOCET | 0 | 8.59 | 0 | 0 | 0 | 2 | 8.59 | 4 | 477216572
7 | K | 979082121.S | Vnútrostavenisková doprava sutiny a vybúraných hmôt za každých ďalších 5 m | t | 2.637 | 1.1 | 2.9 |  |  |  | znížená | 0.1 | 0.2637 | 0 | 0 | 0 | 0 | 4 | K | 2 | ROZPOCET | 0 | 2.9 | 0 | 0 | 0 | 2 | 2.9 | 4 | -1394617402
8 | K | 979089112.S | Poplatok za skladovanie - drevo, sklo, plasty (17 02 ), ostatné | t | 0.088 | 38 | 3.34 |  |  |  | znížená | 0 | 0 | 0 | 0 | 0 | 0 | 4 | K | 2 | ROZPOCET | 0 | 3.34 | 0 | 0 | 0 | 2 | 3.34 | 4 | -1762128845
9 | K | 979089312.S | Poplatok za skladovanie - kovy (meď, bronz, mosadz atď.) (17 04 ), ostatné | t | 0.791 | 0 | 0 |  |  |  | znížená | 0 | 0 | 0 | 0 | 0 | 0 | 4 | K | 2 | ROZPOCET | 0 | 0 | 0 | 0 | 0 | 2 | 0 | 4 | -1905533050
10 | K | 979089711.S | Prenájom kontajneru 2 m3 | ks | 1 | 250 | 250 |  |  |  | znížená | 0 | 0 | 0 | 0 | 0 | 0 | 4 | K | 2 | ROZPOCET | 0 | 250 | 0 | 0 | 0 | 2 | 250 | 4 | 501205925
| D | 99 | Presun hmôt HSV |  |  |  | 51.19 | [5 empty] | 3.6576 |  | 0 |  | 0 | 1 | D | 1 | ROZPOCET | [6 empty] | 51.19
11 | K | 999281111.S | Presun hmôt pre opravy a údržbu objektov vrátane vonkajších plášťov výšky do 25 m | t | 1.485 | 34.47 | 51.19 |  |  |  | znížená | 2.463 | 3.6576 | 0 | 0 | 0 | 0 | 4 | K | 2 | ROZPOCET | 0 | 51.19 | 0 | 0 | 0 | 2 | 51.19 | 4 | -722492647
| D | PSV | Práce a dodávky PSV |  |  |  | 36598.33 | [5 empty] | 192.0709 |  | 5.6625 |  | 0.088 | 2 | D | 0 | ROZPOCET | [6 empty] | 36598.33
| D | 766 | Konštrukcie stolárske |  |  |  | 693.82 | [5 empty] | 12.8411 |  | 0.052326 |  | 0.088 | 2 | D | 1 | ROZPOCET | [6 empty] | 693.82
12 | K | 766694151.S | Montáž parapetnej dosky plastovej šírky nad 300 mm, dĺžky do 1000 mm | ks | 9.62 | 9.44 | 90.81 |  |  |  | znížená | 0.51785 | 4.9817 | 0.0003 | 0.002886 | 0 | 0 | 16 | K | 2 | ROZPOCET | 0 | 90.81 | 0 | 0 | 0 | 2 | 90.81 | 16 | 576585578
13 | K | 766694153.S | Montáž parapetnej dosky plastovej šírky nad 300 mm, dĺžky 1600-2600 mm | ks | 2 | 17.14 | 34.28 |  |  |  | znížená | 0.96556 | 1.9311 | 0.00046 | 0.00092 | 0 | 0 | 16 | K | 2 | ROZPOCET | 0 | 34.28 | 0 | 0 | 0 | 2 | 34.28 | 16 | -1220238410
14 | K | 766694954.S | Výmena parapetnej dosky plastovej šírky nad 300 mm, dĺžky nad 2600 mm | ks | 3 | 20.72 | 62.16 |  |  |  | znížená | 1.2127 | 3.6382 | 0.0005 | 0.0015 | 0 | 0 | 16 | K | 2 | ROZPOCET | 0 | 62.16 | 0 | 0 | 0 | 2 | 62.16 | 16 | -1525759993
15 | M | 611560000700.SR | Parapetná doska plastová, šírka do 500 mm, komôrková vnútorná | m | 21.18 | 22.62 | 479.09 |  |  |  | znížená | 0 | 0 | 0.00222 | 0.04702 | 0 | 0 | 32 | M | 2 | ROZPOCET | 0 | 479.09 | 0 | 0 | 0 | 2 | 479.09 | 16 | 1293931399
16 | K | 766694987.S | Demontáž parapetnej dosky plastovej šírky nad 300 mm, dĺžky do 1600 mm, -0,004t | ks | 12 | 1.44 | 17.28 |  |  |  | znížená | 0.12 | 1.44 | 0 | 0 | 0.004 | 0.048 | 16 | K | 2 | ROZPOCET | 0 | 17.28 | 0 | 0 | 0 | 2 | 17.28 | 16 | -1173671565
17 | K | 766694988.S | Demontáž parapetnej dosky plastovej šírky nad 300 mm, dĺžky nad 1600 mm, -0,008t | ks | 5 | 2.04 | 10.2 |  |  |  | znížená | 0.17 | 0.85 | 0 | 0 | 0.008 | 0.04 | 16 | K | 2 | ROZPOCET | 0 | 10.2 | 0 | 0 | 0 | 2 | 10.2 | 16 | -1092097697
| D | 767 | Konštrukcie doplnkové kovové |  |  |  | 35808.84 | [5 empty] | 176.1573 |  | 5.5944 |  | 0 | 2 | D | 1 | ROZPOCET | [6 empty] | 35808.84
18 | K | 767612100.S | Montáž okien hliníkových s hydroizolačnými ISO páskami (exteriérová a interiérová) | m | 63.68 | 18.1 | 1152.61 |  |  |  | znížená | 1.0759 | 68.5139 | 0.00021 | 0.013373 | 0 | 0 | 16 | K | 2 | ROZPOCET | 0 | 1152.61 | 0 | 0 | 0 | 2 | 1152.61 | 16 | -2020861531
19 | M | 283290005800.S | Tesniaca paropriepustná fólia polymér-flísová, š. 70 mm, dĺ. 30 m, pre tesnenie pripájacej škáry okenného rámu a muriva z exteriéru | m | 66.864 | 0.66 | 44.13 |  |  |  | znížená | 0 | 0 | 0.0001 | 0.0066864 | 0 | 0 | 32 | M | 2 | ROZPOCET | 0 | 44.13 | 0 | 0 | 0 | 2 | 44.13 | 16 | 1848772478
20 | M | 283290006200.S | Tesniaca paronepriepustná fólia polymér-flísová, š. 70 mm, dĺ. 30 m, pre tesnenie pripájacej škáry okenného rámu a muriva z interiéru | m | 66.864 | 0.66 | 44.13 |  |  |  | znížená | 0 | 0 | 0.0001 | 0.0066864 | 0 | 0 | 32 | M | 2 | ROZPOCET | 0 | 44.13 | 0 | 0 | 0 | 2 | 44.13 | 16 | -1734699005
21 | M | 553410009700R | Okno hliníkové, jednokrídlové OS, vxš 570x610 mm izolačné trojsklo, viď. PD 105 | ks | 2 | 125 | 250 |  |  |  | znížená | 0 | 0 | 0.052 | 0.104 | 0 | 0 | 32 | M | 2 | ROZPOCET | 0 | 250 | 0 | 0 | 0 | 2 | 250 | 16 | -2111670881
22 | M | 553410009700R1 | Okno hliníkové, jednokrídlové OS, vxš 1470x840 mm izolačné trojsklo, viď. PD 101 | ks | 10 | 432.18 | 4321.8 |  |  |  | znížená | 0 | 0 | 0.052 | 0.52 | 0 | 0 | 32 | M | 2 | ROZPOCET | 0 | 4321.8 | 0 | 0 | 0 | 2 | 4321.8 | 16 | 1565829666
23 | M | 553410009700R2 | Okno hliníkové (oceľové), dvojkrídlové OS-O, vxš 1470x1720 mm izolačné trojsklo, viď. PD 102 | ks | 2 | 884.94 | 1769.88 |  |  |  | znížená | 0 | 0 | 0.052 | 0.104 | 0 | 0 | 32 | M | 2 | ROZPOCET | 0 | 1769.88 | 0 | 0 | 0 | 2 | 1769.88 | 16 | 1949175345
24 | K | 767640010.SR | Montáž hliníkových dverí s hydroizolačnými ISO páskami (exteriérová a interiérová) | m | 94.424 | 20.67 | 1951.74 |  |  |  | znížená | 1.14 | 107.6434 | 0.00021 | 0.019829 | 0 | 0 | 16 | K | 2 | ROZPOCET | 0 | 1951.74 | 0 | 0 | 0 | 2 | 1951.74 | 16 | 423761819
25 | M | 283290005800.S | Tesniaca paropriepustná fólia polymér-flísová, š. 70 mm, dĺ. 30 m, pre tesnenie pripájacej škáry okenného rámu a muriva z exteriéru | m | 99.145 | 0.66 | 65.44 |  |  |  | znížená | 0 | 0 | 0.0001 | 0.0099145 | 0 | 0 | 32 | M | 2 | ROZPOCET | 0 | 65.44 | 0 | 0 | 0 | 2 | 65.44 | 16 | -729214422
26 | M | 283290006200.S | Tesniaca paronepriepustná fólia polymér-flísová, š. 70 mm, dĺ. 30 m, pre tesnenie pripájacej škáry okenného rámu a muriva z interiéru | m | 99.145 | 0.66 | 65.44 |  |  |  | znížená | 0 | 0 | 0.0001 | 0.0099145 | 0 | 0 | 32 | M | 2 | ROZPOCET | 0 | 65.44 | 0 | 0 | 0 | 2 | 65.44 | 16 | 892092299
27 | M | 553410041000.SR | Dvere hliníkové, exteriérové 2050x1610, viď. PD, 103 | ks | 1 | 1155 | 1155 |  |  |  | znížená | 0 | 0 | 0.4 | 0.4 | 0 | 0 | 32 | M | 2 | ROZPOCET | 0 | 1155 | 0 | 0 | 0 | 2 | 1155 | 16 | -963581799
28 | M | 553410041000.SR1 | Dvere hliníkové, exteriérové 2050x895, viď. PD, 104 | ks | 1 | 642 | 642 |  |  |  | znížená | 0 | 0 | 0.4 | 0.4 | 0 | 0 | 32 | M | 2 | ROZPOCET | 0 | 642 | 0 | 0 | 0 | 2 | 642 | 16 | -1563094973
29 | M | 553410041000.SR2 | Dvere hliníkové, exteriérové 2660x3140, viď. PD, 106 | ks | 1 | 2923.34 | 2923.34 |  |  |  | znížená | 0 | 0 | 0.4 | 0.4 | 0 | 0 | 32 | M | 2 | ROZPOCET | 0 | 2923.34 | 0 | 0 | 0 | 2 | 2923.34 | 16 | -1902420434
30 | M | 553410041000.SR3 | Dvere hliníkové, exteriérové 2660x3310, viď. PD, 107 | ks | 1 | 3081.61 | 3081.61 |  |  |  | znížená | 0 | 0 | 0.4 | 0.4 | 0 | 0 | 32 | M | 2 | ROZPOCET | 0 | 3081.61 | 0 | 0 | 0 | 2 | 3081.61 | 16 | 1047335877
31 | M | 553410041000.SR4 | Stena hliníková, exteriérové 2660x2360, viď. PD, 108 | ks | 2 | 2197.16 | 4394.32 |  |  |  | znížená | 0 | 0 | 0.4 | 0.8 | 0 | 0 | 32 | M | 2 | ROZPOCET | 0 | 4394.32 | 0 | 0 | 0 | 2 | 4394.32 | 16 | 1454596656
32 | M | 553410041000.SR5 | Dvere hliníkové, exteriérové 2660x3100, viď. PD, 109 | ks | 1 | 2886 | 2886 |  |  |  | znížená | 0 | 0 | 0.4 | 0.4 | 0 | 0 | 32 | M | 2 | ROZPOCET | 0 | 2886 | 0 | 0 | 0 | 2 | 2886 | 16 | 1980916378
33 | M | 553410041000.SR6 | Dvere hliníkové, exteriérové 2200x1500, viď. PD, 110 | ks | 1 | 1155 | 1155 |  |  |  | znížená | 0 | 0 | 0.4 | 0.4 | 0 | 0 | 32 | M | 2 | ROZPOCET | 0 | 1155 | 0 | 0 | 0 | 2 | 1155 | 16 | 590630756
34 | M | 553410041000.SR7 | Dvere hliníkové, exteriérové 2200x1450, viď. PD, 111 | ks | 1 | 1116.5 | 1116.5 |  |  |  | znížená | 0 | 0 | 0.4 | 0.4 | 0 | 0 | 32 | M | 2 | ROZPOCET | 0 | 1116.5 | 0 | 0 | 0 | 2 | 1116.5 | 16 | 1614154893
35 | M | 553410041000.SR8 | Stena hliníková, exteriérové 2980x2707, viď. PD, 112 | ks | 3 | 2823.5 | 8470.5 |  |  |  | znížená | 0 | 0 | 0.4 | 1.2 | 0 | 0 | 32 | M | 2 | ROZPOCET | 0 | 8470.5 | 0 | 0 | 0 | 2 | 8470.5 | 16 | 971883232
36 | K | 998767201.S | Presun hmôt pre kovové stavebné doplnkové konštrukcie v objektoch výšky do 6 m | % | 354.894 | 0.9 | 319.4 |  |  |  | znížená | 0 | 0 | 0 | 0 | 0 | 0 | 16 | K | 2 | ROZPOCET | 0 | 319.4 | 0 | 0 | 0 | 2 | 319.4 | 16 | -2010419307
| D | 783 | Nátery |  |  |  | 95.67 | [5 empty] | 3.0725 |  | 0.015813 |  | 0 | 2 | D | 1 | ROZPOCET | [6 empty] | 95.67
37 | K | 783894422.SR | Náter farbami ekologickými riediteľnými vodou pre interiér stien dvojnásobný - ostenia | m2 | 39.533 | 2.42 | 95.67 |  |  |  | znížená | 0.07772 | 3.0725 | 0.0004 | 0.015813 | 0 | 0 | 16 | K | 2 | ROZPOCET | 0 | 95.67 | 0 | 0 | 0 | 2 | 95.67 | 16 | 404699901

## C - Zateplenie strechy
[9 empty] | >> skryté stĺpce << | [9 empty] | {1ec554a8-c024-460e-9119-f34f57862008}
0
| KRYCÍ LIST ROZPOČTU | [8 empty] | v --- nižšie sa nachádzajú doplnkové a pomocné údaje k zostavám --- v | [8 empty] | False
Stavba:
Zníženie energetickej náročnosti budovy Domu smútku v Moldave nad Bodvou
Objekt:
C - Zateplenie strechy
| JKSO: |  |  |  |  | KS:
| Miesto: |  | Moldava nad Bodvou |  |  | Dátum: | 27. 4. 2021
| Objednávateľ: |  |  |  |  | IČO:
|  | Mesto Moldava nad Bodvou |  |  |  | IČ DPH:
| Zhotoviteľ: |  |  |  |  | IČO:
IČ DPH:
| Projektant: |  |  |  |  | IČO:
|  | Ing. Diana Bratská |  |  |  | IČ DPH:
| Spracovateľ: |  |  |  |  | IČO:
IČ DPH:
Poznámka:
| Cena bez DPH | [5 empty] | 45054.95
|  |  | Základ dane |  |  | Sadzba dane | Výška dane
| DPH | základná | 0 |  |  | 20% | 0
|  | znížená | 45054.95 |  |  | 20% | 9010.99
|  | zákl. prenesená | 0 |  |  | 20% | 0
|  | zníž. prenesená | 0 |  |  | 20% | 0
|  | nulová | 0 |  |  | 0% | 0
| Cena s DPH |  |  | v | EUR |  | 54065.94
| Projektant |  |  | Spracovateľ
| Dátum a podpis: |  | Pečiatka | Dátum a podpis: |  |  | Pečiatka
| Objednávateľ |  |  | Zhotoviteľ
| Dátum a podpis: |  | Pečiatka | Dátum a podpis: |  |  | Pečiatka
REKAPITULÁCIA ROZPOČTU
Stavba:
Zníženie energetickej náročnosti budovy Domu smútku v Moldave nad Bodvou
Objekt:
C - Zateplenie strechy
Miesto: |  |  | Moldava nad Bodvou |  |  | Dátum: | 27. 4. 2021
Objednávateľ: |  |  | Mesto Moldava nad Bodvou |  |  | Projektant: | Ing. Diana Bratská
Zhotoviteľ: | [5 empty] | Spracovateľ:
Kód dielu - Popis | [6 empty] | Cena celkom [EUR]
Náklady z rozpočtu | [6 empty] | 45054.95 | [12 empty] | -1
| HSV - Práce a dodávky HSV | [5 empty] | 349.43
| 9 - Ostatné konštrukcie a práce-búranie | [5 empty] | 349.43
| PSV - Práce a dodávky PSV | [5 empty] | 44705.52
| 712 - Izolácie striech, povlakové krytiny | [5 empty] | 9519.11
| 713 - Izolácie tepelné | [5 empty] | 21865.89
| 764 - Konštrukcie klampiarske | [5 empty] | 6395.82
| 767 - Konštrukcie doplnkové kovové | [5 empty] | 6608.96
| 783 - Nátery | [5 empty] | 315.74
ROZPOČET
Stavba:
Zníženie energetickej náročnosti budovy Domu smútku v Moldave nad Bodvou
Objekt:
C - Zateplenie strechy
Miesto: |  |  | Moldava nad Bodvou |  |  | Dátum: | 27. 4. 2021
Objednávateľ: |  |  | Mesto Moldava nad Bodvou |  |  | Projektant: | Ing. Diana Bratská
Zhotoviteľ: | [5 empty] | Spracovateľ:
PČ | Typ | Kód | Popis | MJ | Množstvo | J.cena [EUR] | Cena celkom [EUR] | Cenová sústava |  |  | DPH | J. Nh [h] | Nh celkom [h] | J. hmotnosť [t] | Hmotnosť celkom [t] | J. suť [t] | Suť Celkom [t]
Náklady z rozpočtu | [6 empty] | 45054.95 | [5 empty] | 919.0298 |  | 7.4866 |  | 2.9201 |  | D | -1 | [7 empty] | 45054.95
| D | HSV | Práce a dodávky HSV |  |  |  | 349.43 | [5 empty] | 5.9013 |  | 0 |  | 0 | 1 | D | 0 | ROZPOCET | [6 empty] | 349.43
| D | 9 | Ostatné konštrukcie a práce-búranie |  |  |  | 349.43 | [5 empty] | 5.9013 |  | 0 |  | 0 | 1 | D | 1 | ROZPOCET | [6 empty] | 349.43
1 | K | 979081111.S | Odvoz sutiny a vybúraných hmôt na skládku do 1 km | t | 2.92 | 12.47 | 36.41 |  |  |  | znížená | 0.598 | 1.7462 | 0 | 0 | 0 | 0 | 4 | K | 2 | ROZPOCET | 0 | 36.41 | 0 | 0 | 0 | 2 | 36.41 | 4 | -310155664
2 | K | 979081121.S | Odvoz sutiny a vybúraných hmôt na skládku za každý ďalší 1 km | t | 55.48 | 0.39 | 21.64 |  |  |  | znížená | 0.007 | 0.38836 | 0 | 0 | 0 | 0 | 4 | K | 2 | ROZPOCET | 0 | 21.64 | 0 | 0 | 0 | 2 | 21.64 | 4 | 497424745
3 | K | 979082111.S | Vnútrostavenisková doprava sutiny a vybúraných hmôt do 10 m | t | 2.92 | 9.77 | 28.53 |  |  |  | znížená | 0.89 | 2.5988 | 0 | 0 | 0 | 0 | 4 | K | 2 | ROZPOCET | 0 | 28.53 | 0 | 0 | 0 | 2 | 28.53 | 4 | 115297693
4 | K | 979082121.S | Vnútrostavenisková doprava sutiny a vybúraných hmôt za každých ďalších 5 m | t | 11.68 | 1.1 | 12.85 |  |  |  | znížená | 0.1 | 1.168 | 0 | 0 | 0 | 0 | 4 | K | 2 | ROZPOCET | 0 | 12.85 | 0 | 0 | 0 | 2 | 12.85 | 4 | -1018855483
5 | K | 979089312.S | Poplatok za skladovanie - kovy (meď, bronz, mosadz atď.) (17 04 ), ostatné | t | 2.92 | 0 | 0 |  |  |  | znížená | 0 | 0 | 0 | 0 | 0 | 0 | 4 | K | 2 | ROZPOCET | 0 | 0 | 0 | 0 | 0 | 2 | 0 | 4 | -227326375
6 | K | 979089712.S | Prenájom kontajneru 5 m3 | ks | 1 | 250 | 250 |  |  |  | znížená | 0 | 0 | 0 | 0 | 0 | 0 | 4 | K | 2 | ROZPOCET | 0 | 250 | 0 | 0 | 0 | 2 | 250 | 4 | 2056422057
| D | PSV | Práce a dodávky PSV |  |  |  | 44705.52 | [5 empty] | 913.1285 |  | 7.4866 |  | 2.9201 | 2 | D | 0 | ROZPOCET | [6 empty] | 44705.52
| D | 712 | Izolácie striech, povlakové krytiny |  |  |  | 9519.11 | [5 empty] | 195.3154 |  | 2.1382 |  | 0 | 2 | D | 1 | ROZPOCET | [6 empty] | 9519.11
7 | K | 712431105.S | Zhotovenie povlak. krytiny striech šikmých do 30° samolepiacim asfaltovým pásom, S1 | m2 | 194.619 | 3.79 | 737.61 |  |  |  | znížená | 0.2224 | 43.2833 | 0 | 0 | 0 | 0 | 16 | K | 2 | ROZPOCET | 0 | 737.61 | 0 | 0 | 0 | 2 | 737.61 | 16 | -633502769
8 | M | 1010451270 | Samolepiaci SBS modifikovaný asfaltovaný pás TOPDEK AL BARRIER, S1 | m2 | 223.812 | 5.44 | 1217.54 |  |  |  | znížená | 0 | 0 | 0 | 0 | 0 | 0 | 32 | M | 2 | ROZPOCET | 0 | 1217.54 | 0 | 0 | 0 | 2 | 1217.54 | 16 | -304563388
| P |  | Poznámka k položke: farba: čierna , balenie: 7,5 m2 , počet ks na palete: 30 , aplikácia: samolepiaci pás , dĺžka: 7,5 m , hrúbka: 2,2 mm (± 0,2) , šírka: 1,0 m , plošná hmotnosť: 2,30 (± 0,2) kg/m2 , reakcia na oheň: trieda E , faktor difúzneho odporu: 280000 (± 20000) , ochrana proti radónu: nie , typ asfaltu: modifikovaný , výstužná vložka: hliníková fólia s nakašírovanou polyesterovou rohožou , ohybnosť pri nízkych teplotách: -20 °C , odolnosť proti pretrhnutiu priečne: 200 N (+/-100 N) , odolnosť proti pretrhnutiu pozdĺžne: 150 (+/-100) N , pevnosť v ťahu v pozdĺžnom smere: 700 (± 100) N/50 mm , pevnosť v ťahu v priečnom smere: 350 (± 100) N/50 mm , plošná hmotnosť vložky: 120 g/m2 , prieťažnosť pozdĺžne: 35 % (± 5%) , prieťažnosť priečne: 30 % (± 5%) , typ: samolepiace pásy | [15 empty] | P | 2
9 | K | 712370070.S | Zhotovenie povlakovej krytiny striech plochých do 10° PVC-P fóliou upevnenou prikotvením so zvarením spoju, S2, S1 | m2 | 411.927 | 4.84 | 1993.73 |  |  |  | znížená | 0.244 | 100.5102 | 0 | 0 | 0 | 0 | 16 | K | 2 | ROZPOCET | 0 | 1993.73 | 0 | 0 | 0 | 2 | 1993.73 | 16 | -1632647685
10 | M | 283220002000.S | Hydroizolačná fólia PVC-P hr. 1,5 mm izolácia plochých striech (napr. ALKORPLAN 35176 antracit) - viď. PD | m2 | 473.716 | 6.25 | 2960.73 |  |  |  | znížená | 0 | 0 | 0.0019 | 0.90006 | 0 | 0 | 32 | M | 2 | ROZPOCET | 0 | 2960.73 | 0 | 0 | 0 | 2 | 2960.73 | 16 | 1946724887
11 | M | 311970001200.SR | Kotviaci prvok | ks | 2471.562 | 0.22 | 543.74 |  |  |  | znížená | 0 | 0 | 0.00025 | 0.61789 | 0 | 0 | 32 | M | 2 | ROZPOCET | 0 | 543.74 | 0 | 0 | 0 | 2 | 543.74 | 16 | -848176337
12 | K | 712990040.S | Položenie geotextílie vodorovne alebo zvislo na strechy ploché do 10° | m2 | 411.927 | 0.54 | 222.44 |  |  |  | znížená | 0.028 | 11.534 | 0 | 0 | 0 | 0 | 16 | K | 2 | ROZPOCET | 0 | 222.44 | 0 | 0 | 0 | 2 | 222.44 | 16 | -497580282
13 | M | 693110004500.S | Geotextília polypropylénová netkaná 300 g/m2 | m2 | 473.716 | 1.12 | 530.56 |  |  |  | znížená | 0 | 0 | 0.0003 | 0.14211 | 0 | 0 | 32 | M | 2 | ROZPOCET | 0 | 530.56 | 0 | 0 | 0 | 2 | 530.56 | 16 | 2090082847
14 | K | 712991030.SR | Montáž podkladnej konštrukcie z OSB dosiek na atike šírky do 410 mm pod klampiarske konštrukcie | m | 79.7 | 9.75 | 777.08 |  |  |  | znížená | 0.46828 | 37.3219 | 3e-05 | 0.002391 | 0 | 0 | 16 | K | 2 | ROZPOCET | 0 | 777.08 | 0 | 0 | 0 | 2 | 777.08 | 16 | -719139314
15 | M | 311970001200.S | Kotviaci prvok | ks | 637.6 | 0.22 | 140.27 |  |  |  | znížená | 0 | 0 | 0.00025 | 0.1594 | 0 | 0 | 32 | M | 2 | ROZPOCET | 0 | 140.27 | 0 | 0 | 0 | 2 | 140.27 | 16 | 388364179
16 | M | 607260000400.S | Doska OSB nebrúsená hr. 22 mm | m2 | 32.677 | 10.29 | 336.25 |  |  |  | znížená | 0 | 0 | 0.00968 | 0.31631 | 0 | 0 | 32 | M | 2 | ROZPOCET | 0 | 336.25 | 0 | 0 | 0 | 2 | 336.25 | 16 | 1101714413
17 | K | 998712101.S | Presun hmôt pre izoláciu povlakovej krytiny v objektoch výšky do 6 m | t | 2.138 | 27.67 | 59.16 |  |  |  | znížená | 1.247 | 2.6661 | 0 | 0 | 0 | 0 | 16 | K | 2 | ROZPOCET | 0 | 59.16 | 0 | 0 | 0 | 2 | 59.16 | 16 | 1863841489
| D | 713 | Izolácie tepelné |  |  |  | 21865.89 | [5 empty] | 141.0371 |  | 3.8792 |  | 0 | 2 | D | 1 | ROZPOCET | [6 empty] | 21865.89
18 | K | 713142230.SR | Montáž tepelnej izolácie striech plochých do 10° polystyrénom, dvojvrstvová prilep. za studena | m2 | 155.073 | 8.85 | 1372.4 |  |  |  | znížená | 0.30048 | 46.5957 | 0.00115 | 0.17833 | 0 | 0 | 16 | K | 2 | ROZPOCET | 0 | 1372.4 | 0 | 0 | 0 | 2 | 1372.4 | 16 | -453809130
19 | M | 283750004260.S | Doska PIR (viď. PD) hr. 160 mm | m2 | 158.174 | 43.93 | 6948.58 |  |  |  | znížená | 0 | 0 | 0.0056 | 0.88577 | 0 | 0 | 32 | M | 2 | ROZPOCET | 0 | 6948.58 | 0 | 0 | 0 | 2 | 6948.58 | 16 | 1701889913
20 | M | 283750004245.S | Doska PIR (viď. PD) hr. 100 mm | m2 | 158.174 | 28.27 | 4471.58 |  |  |  | znížená | 0 | 0 | 0.0035 | 0.55361 | 0 | 0 | 32 | M | 2 | ROZPOCET | 0 | 4471.58 | 0 | 0 | 0 | 2 | 4471.58 | 16 | 846359844
21 | K | 713142255.S | Montáž tepelnej izolácie striech plochých do 10° polystyrénom, rozloženej v dvoch vrstvách, prikotvením | m2 | 184.652 | 7.74 | 1429.21 |  |  |  | znížená | 0.29519 | 54.5074 | 0.00012 | 0.022158 | 0 | 0 | 16 | K | 2 | ROZPOCET | 0 | 1429.21 | 0 | 0 | 0 | 2 | 1429.21 | 16 | 694027267
22 | M | 283720008500.S | Doska EPS hr. 200 mm, pevnosť v tlaku 100 kPa, na zateplenie podláh a plochých striech | m2 | 188.345 | 15.8 | 2975.85 |  |  |  | znížená | 0 | 0 | 0.0039 | 0.73455 | 0 | 0 | 32 | M | 2 | ROZPOCET | 0 | 2975.85 | 0 | 0 | 0 | 2 | 2975.85 | 16 | 1796391682
23 | M | 283720009100.S | Doska EPS hr. 120 mm, pevnosť v tlaku 150 kPa, na zateplenie podláh a plochých striech | m2 | 188.345 | 12.22 | 2301.58 |  |  |  | znížená | 0 | 0 | 0.00294 | 0.55373 | 0 | 0 | 32 | M | 2 | ROZPOCET | 0 | 2301.58 | 0 | 0 | 0 | 2 | 2301.58 | 16 | -830549704
24 | K | 713144020.S | Montáž tepelnej izolácie na atiku polystyrénom do lepidla | m2 | 27.986 | 9.87 | 276.22 |  |  |  | znížená | 0.50989 | 14.2698 | 0.004 | 0.11194 | 0 | 0 | 16 | K | 2 | ROZPOCET | 0 | 276.22 | 0 | 0 | 0 | 2 | 276.22 | 16 | -465510413
25 | M | 283750004245.S | Doska PIR (viď. PD) hr. 100 mm | m2 | 28.546 | 28.27 | 807 |  |  |  | znížená | 0 | 0 | 0.0035 | 0.099911 | 0 | 0 | 32 | M | 2 | ROZPOCET | 0 | 807 | 0 | 0 | 0 | 2 | 807 | 16 | -1125962394
26 | K | 713144050.S | Montáž tepelnej izolácie na atiku minerálnou vlnou do lepidla | m2 | 38.301 | 9.56 | 366.16 |  |  |  | znížená | 0.48959 | 18.7518 | 0.004 | 0.1532 | 0 | 0 | 16 | K | 2 | ROZPOCET | 0 | 366.16 | 0 | 0 | 0 | 2 | 366.16 | 16 | 1708981606
27 | M | 631440025400.S | Doska z minerálnej vlny hr. 100 mm, izolácia pre zateplenie plochých striech | m2 | 39.067 | 20.35 | 795.01 |  |  |  | znížená | 0 | 0 | 0.015 | 0.586 | 0 | 0 | 32 | M | 2 | ROZPOCET | 0 | 795.01 | 0 | 0 | 0 | 2 | 795.01 | 16 | 153888953
28 | K | 998713101.S | Presun hmôt pre izolácie tepelné v objektoch výšky do 6 m | t | 3.879 | 31.53 | 122.3 |  |  |  | znížená | 1.782 | 6.9124 | 0 | 0 | 0 | 0 | 16 | K | 2 | ROZPOCET | 0 | 122.3 | 0 | 0 | 0 | 2 | 122.3 | 16 | -2049419858
| D | 764 | Konštrukcie klampiarske |  |  |  | 6395.82 | [5 empty] | 216.7654 |  | 0.82566 |  | 2.9201 | 2 | D | 1 | ROZPOCET | [6 empty] | 6395.82
29 | K | 764311822.SR | Demontáž krytiny hladkej strešnej z tabúľ, so sklonom do 30st., -0,00732t | m2 | 184.652 | 1.24 | 228.97 |  |  |  | znížená | 0.075 | 13.8489 | 0 | 0 | 0.00732 | 1.3517 | 16 | K | 2 | ROZPOCET | 0 | 228.97 | 0 | 0 | 0 | 2 | 228.97 | 16 | -247031823
30 | K | 764312822.SR | Demontáž krytiny strešnej VŽ plech do 30st., -0,00751t | m2 | 155.042 | 1.72 | 266.67 |  |  |  | znížená | 0.104 | 16.1244 | 0 | 0 | 0.00751 | 1.1644 | 16 | K | 2 | ROZPOCET | 0 | 266.67 | 0 | 0 | 0 | 2 | 266.67 | 16 | 87549216
31 | K | 764323430.SR | Oplechovanie z pozinkovaného farbeného PZf plechu, odkvapov na strechách r.š. do 330 mm, K1 | m | 10.8 | 14.18 | 153.14 |  |  |  | znížená | 0.53924 | 5.8238 | 0.00276 | 0.029808 | 0 | 0 | 16 | K | 2 | ROZPOCET | 0 | 153.14 | 0 | 0 | 0 | 2 | 153.14 | 16 | -1256567948
32 | K | 764323430.SR1 | Oplechovanie z pozinkovaného farbeného PZf plechu, odkvapov na strechách r.š. do 330 mm, K2 | m | 27.56 | 14.18 | 390.8 |  |  |  | znížená | 0.53924 | 14.8615 | 0.00276 | 0.076066 | 0 | 0 | 16 | K | 2 | ROZPOCET | 0 | 390.8 | 0 | 0 | 0 | 2 | 390.8 | 16 | 1767456552
33 | K | 764323430.SR2 | Oplechovanie z Viplanylového plechu, odkvapov na strechách r.š. do 330 mm, K3 | m | 14.55 | 14.18 | 206.32 |  |  |  | znížená | 0.53924 | 7.8459 | 0.00276 | 0.040158 | 0 | 0 | 16 | K | 2 | ROZPOCET | 0 | 206.32 | 0 | 0 | 0 | 2 | 206.32 | 16 | -183589157
34 | K | 764351810.S | Demontáž žľabov pododkvap. štvorhranných rovných, oblúkových, do 30° rš 250 a 330 mm, -0,00347t | m | 52.91 | 0.93 | 49.21 |  |  |  | znížená | 0.056 | 2.963 | 0 | 0 | 0.00347 | 0.1836 | 16 | K | 2 | ROZPOCET | 0 | 49.21 | 0 | 0 | 0 | 2 | 49.21 | 16 | 2008806049
35 | K | 764352429.SR1 | Žľaby z pozinkovaného farbeného PZf plechu, pododkvapové polkruhové r.š. 400 mm, K1 | m | 10.8 | 37 | 399.6 |  |  |  | znížená | 0.89613 | 9.6782 | 0.00271 | 0.029268 | 0 | 0 | 16 | K | 2 | ROZPOCET | 0 | 399.6 | 0 | 0 | 0 | 2 | 399.6 | 16 | 947451978
36 | K | 764352429.SR2 | Žľaby z pozinkovaného farbeného PZf plechu, pododkvapové polkruhové r.š. 400 mm, K2 | m | 27.56 | 37 | 1019.72 |  |  |  | znížená | 0.89613 | 24.6973 | 0.00271 | 0.074688 | 0 | 0 | 16 | K | 2 | ROZPOCET | 0 | 1019.72 | 0 | 0 | 0 | 2 | 1019.72 | 16 | -120835477
37 | K | 764352429.SR3 | Žľaby z pozinkovaného farbeného PZf plechu, pododkvapové polkruhové r.š. 400 mm, K3 | m | 14.55 | 37 | 538.35 |  |  |  | znížená | 0.89613 | 13.0387 | 0.00271 | 0.039431 | 0 | 0 | 16 | K | 2 | ROZPOCET | 0 | 538.35 | 0 | 0 | 0 | 2 | 538.35 | 16 | -108175294
38 | K | 764430450.S | Oplechovanie muriva a atík z pozinkovaného farbeného PZf plechu, vrátane rohov r.š. 600 mm, K10 | m | 1.8 | 27.54 | 49.57 |  |  |  | znížená | 0.97358 | 1.7524 | 0.00512 | 0.009216 | 0 | 0 | 16 | K | 2 | ROZPOCET | 0 | 49.57 | 0 | 0 | 0 | 2 | 49.57 | 16 | 1634478196
39 | K | 764430460.SR | Oplechovanie muriva a atík z Viplanylového plechu, vrátane rohov r.š. 700 mm, K7 | m | 44 | 33.4 | 1469.6 |  |  |  | znížená | 1.1744 | 51.674 | 0.00637 | 0.28028 | 0 | 0 | 16 | K | 2 | ROZPOCET | 0 | 1469.6 | 0 | 0 | 0 | 2 | 1469.6 | 16 | -980424286
40 | K | 764430460.SR1 | Oplechovanie muriva a atík z Viplanylového plechu, vrátane rohov r.š. 700 mm, K8 | m | 29.5 | 33.4 | 985.3 |  |  |  | znížená | 1.1744 | 34.6451 | 0.00637 | 0.18791 | 0 | 0 | 16 | K | 2 | ROZPOCET | 0 | 985.3 | 0 | 0 | 0 | 2 | 985.3 | 16 | -717340298
41 | K | 764430460.SR3 | Oplechovanie muriva a atík z pozinkovaného farbeného PZf plechu, vrátane rohov r.š. 800 mm, K9 | m | 4.4 | 33.4 | 146.96 |  |  |  | znížená | 1.1744 | 5.1674 | 0.00637 | 0.028028 | 0 | 0 | 16 | K | 2 | ROZPOCET | 0 | 146.96 | 0 | 0 | 0 | 2 | 146.96 | 16 | 797338380
42 | K | 764430840.S | Demontáž oplechovania múrov a nadmuroviek rš od 330 do 500 mm, -0,00230t | m | 79.7 | 1.23 | 98.03 |  |  |  | znížená | 0.086 | 6.8542 | 0 | 0 | 0.0023 | 0.18331 | 16 | K | 2 | ROZPOCET | 0 | 98.03 | 0 | 0 | 0 | 2 | 98.03 | 16 | 128256018
43 | K | 764451802.S | Demontáž odpadových rúr štvorcových so stranou 100 mm, -0,00338t | m | 11 | 0.78 | 8.58 |  |  |  | znížená | 0.047 | 0.517 | 0 | 0 | 0.00338 | 0.03718 | 16 | K | 2 | ROZPOCET | 0 | 8.58 | 0 | 0 | 0 | 2 | 8.58 | 16 | -1572119598
44 | K | 764454454.SR | Zvodové rúry z pozinkovaného farbeného PZf plechu, kruhové priemer 120 mm, K4 | m | 4.5 | 35 | 157.5 |  |  |  | znížená | 0.66123 | 2.9755 | 0.0028 | 0.0126 | 0 | 0 | 16 | K | 2 | ROZPOCET | 0 | 157.5 | 0 | 0 | 0 | 2 | 157.5 | 16 | 2008593981
45 | K | 764454454.SR1 | Zvodové rúry z pozinkovaného farbeného PZf plechu, kruhové priemer 120 mm, K5 | m | 4 | 35 | 140 |  |  |  | znížená | 0.66123 | 2.6449 | 0.0028 | 0.0112 | 0 | 0 | 16 | K | 2 | ROZPOCET | 0 | 140 | 0 | 0 | 0 | 2 | 140 | 16 | 1696089721
46 | K | 764454454.SR2 | Zvodové rúry z pozinkovaného farbeného PZf plechu, kruhové priemer 120 mm, K6 | m | 2.5 | 35 | 87.5 |  |  |  | znížená | 0.66123 | 1.6531 | 0.0028 | 0.007 | 0 | 0 | 16 | K | 2 | ROZPOCET | 0 | 87.5 | 0 | 0 | 0 | 2 | 87.5 | 16 | -845274063
| D | 767 | Konštrukcie doplnkové kovové |  |  |  | 6608.96 | [5 empty] | 343.1073 |  | 0.63398 |  | 0 | 2 | D | 1 | ROZPOCET | [6 empty] | 6608.96
47 | K | 767995101.S | Montáž ostatných atypických kovových stavebných doplnkových konštrukcií do 5 kg | kg | 587.29 | 6.7 | 3934.84 |  |  |  | znížená | 0.422 | 247.8364 | 8e-05 | 0.046983 | 0 | 0 | 16 | K | 2 | ROZPOCET | 0 | 3934.84 | 0 | 0 | 0 | 2 | 3934.84 | 16 | 2030728804
48 | M | 132210003000.SR | Tyč oceľová plochá šxhr 40x4 mm | t | 0.587 | 686.04 | 402.71 |  |  |  | znížená | 0 | 0 | 1 | 0.587 | 0 | 0 | 32 | M | 2 | ROZPOCET | 0 | 402.71 | 0 | 0 | 0 | 2 | 402.71 | 16 | 304593916
49 | K | 767995235.S | Výroba doplnku stavebného atypického o hmotnosti do 1,0 kg stupňa zložitosti 1 | kg | 587.29 | 3.82 | 2243.45 |  |  |  | znížená | 0.159 | 93.3791 | 0 | 0 | 0 | 0 | 16 | K | 2 | ROZPOCET | 0 | 2243.45 | 0 | 0 | 0 | 2 | 2243.45 | 16 | 856309674
50 | K | 998767102.S | Presun hmôt pre kovové stavebné doplnkové konštrukcie v objektoch výšky nad 6 do 12 m | t | 0.634 | 44.1 | 27.96 |  |  |  | znížená | 2.984 | 1.8919 | 0 | 0 | 0 | 0 | 16 | K | 2 | ROZPOCET | 0 | 27.96 | 0 | 0 | 0 | 2 | 27.96 | 16 | -2021167178
| D | 783 | Nátery |  |  |  | 315.74 | [5 empty] | 16.9033 |  | 0.0095396 |  | 0 | 2 | D | 1 | ROZPOCET | [6 empty] | 315.74
51 | K | 783222100 | Nátery kov.stav.doplnk.konštr. syntetické farby šedej na vzduchu schnúce dvojnásobné - 70µm | m2 | 30.773 | 5.07 | 156.02 |  |  |  | znížená | 0.26529 | 8.1638 | 0.00016 | 0.0049237 | 0 | 0 | 16 | K | 2 | ROZPOCET | 0 | 156.02 | 0 | 0 | 0 | 2 | 156.02 | 16 | 1866862235
52 | K | 783226100 | Nátery kov.stav.doplnk.konštr. syntetické na vzduchu schnúce základný - 35µm | m2 | 30.773 | 2.84 | 87.4 |  |  |  | znížená | 0.148 | 4.5544 | 8e-05 | 0.0024618 | 0 | 0 | 16 | K | 2 | ROZPOCET | 0 | 87.4 | 0 | 0 | 0 | 2 | 87.4 | 16 | -253319820
53 | K | 783903811 | Ostatné práce odmastenie chemickými rozpúšťadlami | m2 | 30.773 | 2.35 | 72.32 |  |  |  | znížená | 0.136 | 4.1851 | 7e-05 | 0.0021541 | 0 | 0 | 16 | K | 2 | ROZPOCET | 0 | 72.32 | 0 | 0 | 0 | 2 | 72.32 | 16 | 91891452

## D - Ústredné vykurovanie ...
[9 empty] | >> skryté stĺpce << | [9 empty] | {8057e70e-b644-47e2-ae37-baaad9c1f337}
0
| KRYCÍ LIST ROZPOČTU | [8 empty] | v --- nižšie sa nachádzajú doplnkové a pomocné údaje k zostavám --- v | [8 empty] | False
Stavba:
Zníženie energetickej náročnosti budovy Domu smútku v Moldave nad Bodvou
Objekt:
D - Ústredné vykurovanie - klimatizácia
| JKSO: |  |  |  |  | KS:
| Miesto: |  | Moldava nad Bodvou |  |  | Dátum: | 27. 4. 2021
| Objednávateľ: |  |  |  |  | IČO:
|  | Mesto Moldava nad Bodvou |  |  |  | IČ DPH:
| Zhotoviteľ: |  |  |  |  | IČO:
IČ DPH:
| Projektant: |  |  |  |  | IČO:
|  | Ing. Diana Bratská |  |  |  | IČ DPH:
| Spracovateľ: |  |  |  |  | IČO:
IČ DPH:
Poznámka:
| Cena bez DPH | [5 empty] | 29011.72
|  |  | Základ dane |  |  | Sadzba dane | Výška dane
| DPH | základná | 0 |  |  | 20% | 0
|  | znížená | 29011.72 |  |  | 20% | 5802.34
|  | zákl. prenesená | 0 |  |  | 20% | 0
|  | zníž. prenesená | 0 |  |  | 20% | 0
|  | nulová | 0 |  |  | 0% | 0
| Cena s DPH |  |  | v | EUR |  | 34814.06
| Projektant |  |  | Spracovateľ
| Dátum a podpis: |  | Pečiatka | Dátum a podpis: |  |  | Pečiatka
| Objednávateľ |  |  | Zhotoviteľ
| Dátum a podpis: |  | Pečiatka | Dátum a podpis: |  |  | Pečiatka
REKAPITULÁCIA ROZPOČTU
Stavba:
Zníženie energetickej náročnosti budovy Domu smútku v Moldave nad Bodvou
Objekt:
D - Ústredné vykurovanie - klimatizácia
Miesto: |  |  | Moldava nad Bodvou |  |  | Dátum: | 27. 4. 2021
Objednávateľ: |  |  | Mesto Moldava nad Bodvou |  |  | Projektant: | Ing. Diana Bratská
Zhotoviteľ: | [5 empty] | Spracovateľ:
Kód dielu - Popis | [6 empty] | Cena celkom [EUR]
Náklady z rozpočtu | [6 empty] | 29011.72 | [12 empty] | -1
| HSV - Práce a dodávky HSV | [5 empty] | 623.79
| 6 - Úpravy povrchov, podlahy, osadenie | [5 empty] | 149.8
| 9 - Ostatné konštrukcie a práce-búranie | [5 empty] | 458.42
| 99 - Presun hmôt HSV | [5 empty] | 15.57
| PSV - Práce a dodávky PSV | [5 empty] | 25060.15
| 712 - Izolácie striech, povlakové krytiny | [5 empty] | 8.71
| 713 - Izolácie tepelné | [5 empty] | 41.78
| 721 - Zdravotechnika - vnútorná kanalizácia | [5 empty] | 705.08
| 769 - Montáže vzduchotechnických zariadení | [5 empty] | 24304.58
| M - Práce a dodávky M | [5 empty] | 3327.78
| 21-M - Elektromontáže | [5 empty] | 3327.78
ROZPOČET
Stavba:
Zníženie energetickej náročnosti budovy Domu smútku v Moldave nad Bodvou
Objekt:
D - Ústredné vykurovanie - klimatizácia
Miesto: |  |  | Moldava nad Bodvou |  |  | Dátum: | 27. 4. 2021
Objednávateľ: |  |  | Mesto Moldava nad Bodvou |  |  | Projektant: | Ing. Diana Bratská
Zhotoviteľ: | [5 empty] | Spracovateľ:
PČ | Typ | Kód | Popis | MJ | Množstvo | J.cena [EUR] | Cena celkom [EUR] | Cenová sústava |  |  | DPH | J. Nh [h] | Nh celkom [h] | J. hmotnosť [t] | Hmotnosť celkom [t] | J. suť [t] | Suť Celkom [t]
Náklady z rozpočtu | [6 empty] | 29011.72 | [5 empty] | 0 |  | 0 |  | 0 |  | D | -1 | [7 empty] | 29011.72
| D | HSV | Práce a dodávky HSV |  |  |  | 623.79 | [5 empty] | 0 |  | 0 |  | 0 | 1 | D | 0 | ROZPOCET | [6 empty] | 623.79
| D | 6 | Úpravy povrchov, podlahy, osadenie |  |  |  | 149.8 | [5 empty] | 0 |  | 0 |  | 0 | 1 | D | 1 | ROZPOCET | [6 empty] | 149.8
1 | K | 612403399 | Hrubá výplň rýh na stenách akoukoľvek maltou, akejkoľvek šírky ryhy | m2 | 12 | 10.47 | 125.64 |  |  |  | znížená | 0 | 0 | 0 | 0 | 0 | 0 | 4 | K | 2 | ROZPOCET | 0 | 125.64 | 0 | 0 | 0 | 2 | 125.64 | 4 | 2
2 | K | 632921913.S | Dlažba z betónových dlaždíc hr. 100 mm do piesku | m2 | 1 | 24.16 | 24.16 |  |  |  | znížená | 0 | 0 | 0 | 0 | 0 | 0 | 4 | K | 2 | ROZPOCET | 0 | 24.16 | 0 | 0 | 0 | 2 | 24.16 | 4 | 4
| D | 9 | Ostatné konštrukcie a práce-búranie |  |  |  | 458.42 | [5 empty] | 0 |  | 0 |  | 0 | 1 | D | 1 | ROZPOCET | [6 empty] | 458.42
3 | K | 949942101.S | Hydraulická zdvíhacia plošina vrátane obsluhy inštalovaná na automobilovom podvozku výšky zdvihu do 27 m | hod | 2 | 71.12 | 142.24 |  |  |  | znížená | 0 | 0 | 0 | 0 | 0 | 0 | 4 | K | 2 | ROZPOCET | 0 | 142.24 | 0 | 0 | 0 | 2 | 142.24 | 4 | 6
4 | K | 974031132 | Vysekanie rýh v akomkoľvek murive tehlovom na akúkoľvek maltu do hĺbky 50 mm a š. do 70 mm, -0,00600t | m | 120 | 2.37 | 284.4 |  |  |  | znížená | 0 | 0 | 0 | 0 | 0 | 0 | 4 | K | 2 | ROZPOCET | 0 | 284.4 | 0 | 0 | 0 | 2 | 284.4 | 4 | 8
5 | K | 979081111 | Odvoz sutiny a vybúraných hmôt na skládku do 1 km | t | 0.72 | 12.47 | 8.98 |  |  |  | znížená | 0 | 0 | 0 | 0 | 0 | 0 | 4 | K | 2 | ROZPOCET | 0 | 8.98 | 0 | 0 | 0 | 2 | 8.98 | 4 | 10
6 | K | 979081121 | Odvoz sutiny a vybúraných hmôt na skládku za každý ďalší 1 km | t | 7.2 | 0.39 | 2.81 |  |  |  | znížená | 0 | 0 | 0 | 0 | 0 | 0 | 4 | K | 2 | ROZPOCET | 0 | 2.81 | 0 | 0 | 0 | 2 | 2.81 | 4 | 12
7 | K | 979082111 | Vnútrostavenisková doprava sutiny a vybúraných hmôt do 10 m | t | 0.72 | 9.77 | 7.03 |  |  |  | znížená | 0 | 0 | 0 | 0 | 0 | 0 | 4 | K | 2 | ROZPOCET | 0 | 7.03 | 0 | 0 | 0 | 2 | 7.03 | 4 | 14
8 | K | 979089012 | Poplatok za skladovanie - betón, tehly, dlaždice (17 01) ostatné | t | 0.72 | 18 | 12.96 |  |  |  | znížená | 0 | 0 | 0 | 0 | 0 | 0 | 4 | K | 2 | ROZPOCET | 0 | 12.96 | 0 | 0 | 0 | 2 | 12.96 | 4 | 16
| D | 99 | Presun hmôt HSV |  |  |  | 15.57 | [5 empty] | 0 |  | 0 |  | 0 | 1 | D | 1 | ROZPOCET | [6 empty] | 15.57
9 | K | 998011001.S | Presun hmôt pre budovy (801, 803, 812), zvislá konštr. z tehál, tvárnic, z kovu výšky do 6 m | t | 1.181 | 13.18 | 15.57 |  |  |  | znížená | 0 | 0 | 0 | 0 | 0 | 0 | 4 | K | 2 | ROZPOCET | 0 | 15.57 | 0 | 0 | 0 | 2 | 15.57 | 4 | 18
| D | PSV | Práce a dodávky PSV |  |  |  | 25060.15 | [5 empty] | 0 |  | 0 |  | 0 | 2 | D | 0 | ROZPOCET | [6 empty] | 25060.15
| D | 712 | Izolácie striech, povlakové krytiny |  |  |  | 8.71 | [5 empty] | 0 |  | 0 |  | 0 | 2 | D | 1 | ROZPOCET | [6 empty] | 8.71
10 | K | 712990040.S | Položenie geotextílie vodorovne alebo zvislo na strechy ploché do 10° | m2 | 4 | 0.54 | 2.16 |  |  |  | znížená | 0 | 0 | 0 | 0 | 0 | 0 | 16 | K | 2 | ROZPOCET | 0 | 2.16 | 0 | 0 | 0 | 2 | 2.16 | 16 | 20
11 | M | 693110001300 | Geotextília polypropylénová Tatratex GTX N PP 400, šírka 1,75-3,5 m, dĺžka 60 m, hrúbka 3,4 mm, netkaná, MIVA | m2 | 4.6 | 1.38 | 6.35 |  |  |  | znížená | 0 | 0 | 0 | 0 | 0 | 0 | 32 | M | 2 | ROZPOCET | 0 | 6.35 | 0 | 0 | 0 | 2 | 6.35 | 16 | 22
12 | K | 998712201.S | Presun hmôt pre izoláciu povlakovej krytiny v objektoch výšky do 6 m | % | 0.085 | 2.4 | 0.2 |  |  |  | znížená | 0 | 0 | 0 | 0 | 0 | 0 | 16 | K | 2 | ROZPOCET | 0 | 0.2 | 0 | 0 | 0 | 2 | 0.2 | 16 | 24
| D | 713 | Izolácie tepelné |  |  |  | 41.78 | [5 empty] | 0 |  | 0 |  | 0 | 2 | D | 1 | ROZPOCET | [6 empty] | 41.78
13 | K | 713483104 | Montáž tepelnej izolácie pre rozvodné potrubia priemeru od 20 mm kúrenia, zdravotechniky, klimatizácie a chladenia | m | 6 | 4.66 | 27.96 |  |  |  | znížená | 0 | 0 | 0 | 0 | 0 | 0 | 16 | K | 2 | ROZPOCET | 0 | 27.96 | 0 | 0 | 0 | 2 | 27.96 | 16 | 26
14 | M | 283310027000 | Izolačná trubica so syntet. kaučuku 28x13 mm (d x hr. izolácie), | m | 6.12 | 2.17 | 13.28 |  |  |  | znížená | 0 | 0 | 0 | 0 | 0 | 0 | 32 | M | 2 | ROZPOCET | 0 | 13.28 | 0 | 0 | 0 | 2 | 13.28 | 16 | 28
15 | K | 998713201 | Presun hmôt pre izolácie tepelné v objektoch výšky do 6 m | % | 0.412 | 1.3 | 0.54 |  |  |  | znížená | 0 | 0 | 0 | 0 | 0 | 0 | 16 | K | 2 | ROZPOCET | 0 | 0.54 | 0 | 0 | 0 | 2 | 0.54 | 16 | 30
| D | 721 | Zdravotechnika - vnútorná kanalizácia |  |  |  | 705.08 | [5 empty] | 0 |  | 0 |  | 0 | 2 | D | 1 | ROZPOCET | [6 empty] | 705.08
16 | K | 721172200.S | Montáž odpadového HT potrubia vodorovného DN 32 | m | 65 | 8.46 | 549.9 |  |  |  | znížená | 0 | 0 | 0 | 0 | 0 | 0 | 16 | K | 2 | ROZPOCET | 0 | 549.9 | 0 | 0 | 0 | 2 | 549.9 | 16 | 32
17 | M | 286140036200.S | HT rúra hrdlová DN 32 dĺ. 1 m, PP systém pre rozvod vnútorného odpadu | ks | 65 | 1.31 | 85.15 |  |  |  | znížená | 0 | 0 | 0 | 0 | 0 | 0 | 32 | M | 2 | ROZPOCET | 0 | 85.15 | 0 | 0 | 0 | 2 | 85.15 | 16 | 34
18 | K | 721290123.S | Ostatné - skúška tesnosti kanalizácie v objektoch dymom do DN 300 | m | 65 | 0.97 | 63.05 |  |  |  | znížená | 0 | 0 | 0 | 0 | 0 | 0 | 16 | K | 2 | ROZPOCET | 0 | 63.05 | 0 | 0 | 0 | 2 | 63.05 | 16 | 36
19 | K | 998721201.S | Presun hmôt pre vnútornú kanalizáciu v objektoch výšky do 6 m | % | 6.981 | 1 | 6.98 |  |  |  | znížená | 0 | 0 | 0 | 0 | 0 | 0 | 16 | K | 2 | ROZPOCET | 0 | 6.98 | 0 | 0 | 0 | 2 | 6.98 | 16 | 38
| D | 769 | Montáže vzduchotechnických zariadení |  |  |  | 24304.58 | [5 empty] | 0 |  | 0 |  | 0 | 2 | D | 1 | ROZPOCET | [6 empty] | 24304.58
20 | K | 7690600052 | Montáž klimatizačnej jednotky vnútornej nástennej | ks | 12 | 48.44 | 581.28 |  |  |  | znížená | 0 | 0 | 0 | 0 | 0 | 0 | 16 | K | 2 | ROZPOCET | 0 | 581.28 | 0 | 0 | 0 | 2 | 581.28 | 16 | 40
21 | M | 4295200021002 | Klimatizačné zariadenie VRF systém - vnútorná nástenná jednotka s max. vykurovacím výkonom 2,4 kW napr. KAYF-22 DN4.0 | ks | 5 | 672 | 3360 |  |  |  | znížená | 0 | 0 | 0 | 0 | 0 | 0 | 32 | M | 2 | ROZPOCET | 0 | 3360 | 0 | 0 | 0 | 2 | 3360 | 16 | 42
22 | M | 42952000210023 | Klimatizačné zariadenie VRF systém - vnútorná nástenná jednotka s max. vykurovacím výkonom 3,2 kW napr. KAYF-28 DN4.0 | ks | 2 | 711 | 1422 |  |  |  | znížená | 0 | 0 | 0 | 0 | 0 | 0 | 32 | M | 2 | ROZPOCET | 0 | 1422 | 0 | 0 | 0 | 2 | 1422 | 16 | 44
23 | M | 429520002100234 | Klimatizačné zariadenie VRF systém - vnútorná nástenná jednotka s max. vykurovacím výkonom 4,0 kW napr. KAYF-36 DN4.0 | ks | 5 | 734 | 3670 |  |  |  | znížená | 0 | 0 | 0 | 0 | 0 | 0 | 32 | M | 2 | ROZPOCET | 0 | 3670 | 0 | 0 | 0 | 2 | 3670 | 16 | 46
24 | K | 7690602351 | Montáž klimatizačnej jednotky vonkajšej | ks | 1 | 197.55 | 197.55 |  |  |  | znížená | 0 | 0 | 0 | 0 | 0 | 0 | 16 | K | 2 | ROZPOCET | 0 | 197.55 | 0 | 0 | 0 | 2 | 197.55 | 16 | 48
25 | M | 4295200091001 | Klimatizačné zariadenie VRF systém t.j. tepelné čerpadlo vzduch – vzduch, vonkajšia jednotka: Vykurovací výkon / SCOP / príkon 33,0 kW / 4,20 / 9,31 kW, Prevádzkový rozsah vykurovania -23 / +24 °C, Chladivo R410A, množstvo /ekvivalent CO2 11,00 kg / 22,96 | ks | 1 | 10764 | 10764 |  |  |  | znížená | 0 | 0 | 0 | 0 | 0 | 0 | 32 | M | 2 | ROZPOCET | 0 | 10764 | 0 | 0 | 0 | 2 | 10764 | 16 | 50
26 | K | 769060275pp | Uvedenie do prevádzky klimatizácie servisným technikom | kpl | 1 | 500 | 500 |  |  |  | znížená | 0 | 0 | 0 | 0 | 0 | 0 | 16 | K | 2 | ROZPOCET | 0 | 500 | 0 | 0 | 0 | 2 | 500 | 16 | 52
27 | K | 769060315pp | Montáž refnetov | ks | 11 | 60.04 | 660.44 |  |  |  | znížená | 0 | 0 | 0 | 0 | 0 | 0 | 16 | K | 2 | ROZPOCET | 0 | 660.44 | 0 | 0 | 0 | 2 | 660.44 | 16 | 54
28 | M | 4295200124001 | Refnet KCMI 112 | ks | 9 | 78 | 702 |  |  |  | znížená | 0 | 0 | 0 | 0 | 0 | 0 | 32 | M | 2 | ROZPOCET | 0 | 702 | 0 | 0 | 0 | 2 | 702 | 16 | 56
29 | M | 4295200125004 | Refnet KCMI 212 | ks | 1 | 145 | 145 |  |  |  | znížená | 0 | 0 | 0 | 0 | 0 | 0 | 32 | M | 2 | ROZPOCET | 0 | 145 | 0 | 0 | 0 | 2 | 145 | 16 | 58
30 | M | 4295200126002 | Refnet KCMI 312 | ks | 1 | 189 | 189 |  |  |  | znížená | 0 | 0 | 0 | 0 | 0 | 0 | 32 | M | 2 | ROZPOCET | 0 | 189 | 0 | 0 | 0 | 2 | 189 | 16 | 60
31 | K | 769060500 | Montáž medeného potrubia predizolovaného 6 (1/4" x 0,8) | m | 29 | 3.82 | 110.78 |  |  |  | znížená | 0 | 0 | 0 | 0 | 0 | 0 | 16 | K | 2 | ROZPOCET | 0 | 110.78 | 0 | 0 | 0 | 2 | 110.78 | 16 | 62
32 | M | 196350000110 | Rúra medená pre technické plyny FRIGOTEC Plus 1/4 (6,35 x 0,8) | m | 29 | 3.72 | 107.88 |  |  |  | znížená | 0 | 0 | 0 | 0 | 0 | 0 | 32 | M | 2 | ROZPOCET | 0 | 107.88 | 0 | 0 | 0 | 2 | 107.88 | 16 | 64
33 | K | 769060505 | Montáž medeného potrubia predizolovaného 10 (3/8" x 0,8) | m | 39 | 4.17 | 162.63 |  |  |  | znížená | 0 | 0 | 0 | 0 | 0 | 0 | 16 | K | 2 | ROZPOCET | 0 | 162.63 | 0 | 0 | 0 | 2 | 162.63 | 16 | 66
34 | M | 196350000200 | Rúra medená pre technické plyny FRIGOTEC Plus 3/8 (9,53 x 0,8) | m | 39 | 4.22 | 164.58 |  |  |  | znížená | 0 | 0 | 0 | 0 | 0 | 0 | 32 | M | 2 | ROZPOCET | 0 | 164.58 | 0 | 0 | 0 | 2 | 164.58 | 16 | 68
35 | K | 769060510 | Montáž medeného potrubia predizolovaného 12 (1/2" x 0,8) | m | 34 | 4.48 | 152.32 |  |  |  | znížená | 0 | 0 | 0 | 0 | 0 | 0 | 16 | K | 2 | ROZPOCET | 0 | 152.32 | 0 | 0 | 0 | 2 | 152.32 | 16 | 70
36 | M | 196350000300 | Rúra medená pre technické plyny FRIGOTEC Plus 1/2 (12,7 x 0,8) | m | 34 | 5.52 | 187.68 |  |  |  | znížená | 0 | 0 | 0 | 0 | 0 | 0 | 32 | M | 2 | ROZPOCET | 0 | 187.68 | 0 | 0 | 0 | 2 | 187.68 | 16 | 72
37 | K | 769060515 | Montáž medeného potrubia predizolovaného 16 (5/8" x 1,0) | m | 36 | 4.84 | 174.24 |  |  |  | znížená | 0 | 0 | 0 | 0 | 0 | 0 | 16 | K | 2 | ROZPOCET | 0 | 174.24 | 0 | 0 | 0 | 2 | 174.24 | 16 | 74
38 | M | 196350000810 | Rúra medená pre technické plyny FRIGOTEC Plus 5/8 (15,88 x 1,0) | m | 36 | 6.42 | 231.12 |  |  |  | znížená | 0 | 0 | 0 | 0 | 0 | 0 | 32 | M | 2 | ROZPOCET | 0 | 231.12 | 0 | 0 | 0 | 2 | 231.12 | 16 | 76
39 | K | 769060520 | Montáž medeného potrubia predizolovaného 18 (3/4" x 1,0) | m | 1 | 5.99 | 5.99 |  |  |  | znížená | 0 | 0 | 0 | 0 | 0 | 0 | 16 | K | 2 | ROZPOCET | 0 | 5.99 | 0 | 0 | 0 | 2 | 5.99 | 16 | 78
40 | M | 196350000900 | Rúra medená pre technické plyny FRIGOTEC Plus 5/8 (19,05 x 1,0) | m | 1 | 6.83 | 6.83 |  |  |  | znížená | 0 | 0 | 0 | 0 | 0 | 0 | 32 | M | 2 | ROZPOCET | 0 | 6.83 | 0 | 0 | 0 | 2 | 6.83 | 16 | 80
41 | K | 769060525 | Montáž medeného potrubia predizolovaného 22 (7/8" x 1,0) | m | 2 | 6.69 | 13.38 |  |  |  | znížená | 0 | 0 | 0 | 0 | 0 | 0 | 16 | K | 2 | ROZPOCET | 0 | 13.38 | 0 | 0 | 0 | 2 | 13.38 | 16 | 82
42 | M | 196350001000 | Rúra medená pre technické plyny FRIGOTEC Plus 7/8 (22,2 x 1,0) | m | 2 | 8.13 | 16.26 |  |  |  | znížená | 0 | 0 | 0 | 0 | 0 | 0 | 32 | M | 2 | ROZPOCET | 0 | 16.26 | 0 | 0 | 0 | 2 | 16.26 | 16 | 84
43 | K | 769060605.S | Montáž medeného potrubia neizolovaného dxt 28x1,5 mm tyč | m | 6 | 7.73 | 46.38 |  |  |  | znížená | 0 | 0 | 0 | 0 | 0 | 0 | 16 | K | 2 | ROZPOCET | 0 | 46.38 | 0 | 0 | 0 | 2 | 46.38 | 16 | 86
44 | M | 196350003700.S | Rúra medená neizolovaná d 28x1,5 mm, tyč, pre chladiarensku techniku | m | 6 | 10.23 | 61.38 |  |  |  | znížená | 0 | 0 | 0 | 0 | 0 | 0 | 32 | M | 2 | ROZPOCET | 0 | 61.38 | 0 | 0 | 0 | 2 | 61.38 | 16 | 88
45 | K | 769071290.Sp | Doplnenie chladiva | kg | 3.6 | 75 | 270 |  |  |  | znížená | 0 | 0 | 0 | 0 | 0 | 0 | 16 | K | 2 | ROZPOCET | 0 | 270 | 0 | 0 | 0 | 2 | 270 | 16 | 90
46 | K | 998769201 | Presun hmôt pre montáž vzduchotechnických zariadení v stavbe (objekte) výšky do 7 m | % | 236.386 | 1.7 | 401.86 |  |  |  | znížená | 0 | 0 | 0 | 0 | 0 | 0 | 16 | K | 2 | ROZPOCET | 0 | 401.86 | 0 | 0 | 0 | 2 | 401.86 | 16 | 92
| D | M | Práce a dodávky M |  |  |  | 3327.78 | [5 empty] | 0 |  | 0 |  | 0 | 3 | D | 0 | ROZPOCET | [6 empty] | 3327.78
| D | 21-M | Elektromontáže |  |  |  | 3327.78 | [5 empty] | 0 |  | 0 |  | 0 | 3 | D | 1 | ROZPOCET | [6 empty] | 3327.78
47 | K | 210410032 | Montáž diaľkového ovládača | ks | 7 | 4.56 | 31.92 |  |  |  | znížená | 0 | 0 | 0 | 0 | 0 | 0 | 64 | K | 2 | ROZPOCET | 0 | 31.92 | 0 | 0 | 0 | 2 | 31.92 | 64 | 94
48 | M | 3859500001001 | Diaľkový ovládač kabelový KCT-03 SR | ks | 5 | 134 | 670 |  |  |  | znížená | 0 | 0 | 0 | 0 | 0 | 0 | 256 | M | 2 | ROZPOCET | 0 | 670 | 0 | 0 | 0 | 2 | 670 | 64 | 96
49 | M | 4046600013001 | diaľkový ovládač kabelový KCT-03 SRPS | ks | 2 | 325 | 650 |  |  |  | znížená | 0 | 0 | 0 | 0 | 0 | 0 | 256 | M | 2 | ROZPOCET | 0 | 650 | 0 | 0 | 0 | 2 | 650 | 64 | 98
50 | K | 210461050.Sp | Montáž centrálného ovládača | ks | 1 | 37.71 | 37.71 |  |  |  | znížená | 0 | 0 | 0 | 0 | 0 | 0 | 64 | K | 2 | ROZPOCET | 0 | 37.71 | 0 | 0 | 0 | 2 | 37.71 | 64 | 100
51 | M | 385950000100.S | Centrálny ovládač KCCT-64 IPS | ks | 1 | 1750 | 1750 |  |  |  | znížená | 0 | 0 | 0 | 0 | 0 | 0 | 256 | M | 2 | ROZPOCET | 0 | 1750 | 0 | 0 | 0 | 2 | 1750 | 64 | 102
52 | K | 210800146 | Kábel medený uložený pevne CYKY 450/750 V 3x1,5 | m | 80 | 0.73 | 58.4 |  |  |  | znížená | 0 | 0 | 0 | 0 | 0 | 0 | 64 | K | 2 | ROZPOCET | 0 | 58.4 | 0 | 0 | 0 | 2 | 58.4 | 64 | 104
53 | M | 341110000700 | Kábel medený CYKY 3x1,5 mm2 | m | 80 | 0.52 | 41.6 |  |  |  | znížená | 0 | 0 | 0 | 0 | 0 | 0 | 256 | M | 2 | ROZPOCET | 0 | 41.6 | 0 | 0 | 0 | 2 | 41.6 | 64 | 106
54 | K | MV | Murárske výpomoci | % | 14.896 | 1 | 14.9 |  |  |  | znížená | 0 | 0 | 0 | 0 | 0 | 0 | 64 | K | 2 | ROZPOCET | 0 | 14.9 | 0 | 0 | 0 | 2 | 14.9 | 64 | 108
55 | K | PM | Podružný materiál | % | 13.616 | 3 | 40.85 |  |  |  | znížená | 0 | 0 | 0 | 0 | 0 | 0 | 64 | K | 2 | ROZPOCET | 0 | 40.85 | 0 | 0 | 0 | 2 | 40.85 | 64 | 110
56 | K | PPV | Podiel pridružených výkonov | % | 32.396 | 1 | 32.4 |  |  |  | znížená | 0 | 0 | 0 | 0 | 0 | 0 | 64 | K | 2 | ROZPOCET | 0 | 32.4 | 0 | 0 | 0 | 2 | 32.4 | 64 | 112

## E - Ostatné práce
[9 empty] | >> skryté stĺpce << | [9 empty] | {840e10ec-240c-41a2-a9de-3fbdbe3033c6}
0
| KRYCÍ LIST ROZPOČTU | [8 empty] | v --- nižšie sa nachádzajú doplnkové a pomocné údaje k zostavám --- v | [8 empty] | False
Stavba:
Zníženie energetickej náročnosti budovy Domu smútku v Moldave nad Bodvou
Objekt:
E - Ostatné práce
| JKSO: |  |  |  |  | KS:
| Miesto: |  | Moldava nad Bodvou |  |  | Dátum: | 27. 4. 2021
| Objednávateľ: |  |  |  |  | IČO:
|  | Mesto Moldava nad Bodvou |  |  |  | IČ DPH:
| Zhotoviteľ: |  |  |  |  | IČO:
IČ DPH:
| Projektant: |  |  |  |  | IČO:
|  | Ing. Diana Bratská |  |  |  | IČ DPH:
| Spracovateľ: |  |  |  |  | IČO:
IČ DPH:
Poznámka:
| Cena bez DPH | [5 empty] | 22494.23
|  |  | Základ dane |  |  | Sadzba dane | Výška dane
| DPH | základná | 0 |  |  | 20% | 0
|  | znížená | 22494.23 |  |  | 20% | 4498.85
|  | zákl. prenesená | 0 |  |  | 20% | 0
|  | zníž. prenesená | 0 |  |  | 20% | 0
|  | nulová | 0 |  |  | 0% | 0
| Cena s DPH |  |  | v | EUR |  | 26993.08
| Projektant |  |  | Spracovateľ
| Dátum a podpis: |  | Pečiatka | Dátum a podpis: |  |  | Pečiatka
| Objednávateľ |  |  | Zhotoviteľ
| Dátum a podpis: |  | Pečiatka | Dátum a podpis: |  |  | Pečiatka
REKAPITULÁCIA ROZPOČTU
Stavba:
Zníženie energetickej náročnosti budovy Domu smútku v Moldave nad Bodvou
Objekt:
E - Ostatné práce
Miesto: |  |  | Moldava nad Bodvou |  |  | Dátum: | 27. 4. 2021
Objednávateľ: |  |  | Mesto Moldava nad Bodvou |  |  | Projektant: | Ing. Diana Bratská
Zhotoviteľ: | [5 empty] | Spracovateľ:
Kód dielu - Popis | [6 empty] | Cena celkom [EUR]
Náklady z rozpočtu | [6 empty] | 22494.23 | [12 empty] | -1
| HSV - Práce a dodávky HSV | [5 empty] | 3712.68
| 3 - Zvislé a kompletné konštrukcie | [5 empty] | 107.42
| 6 - Úpravy povrchov, podlahy, osadenie | [5 empty] | 129.5
| 9 - Ostatné konštrukcie a práce-búranie | [5 empty] | 3452.42
| 99 - Presun hmôt HSV | [5 empty] | 23.34
| PSV - Práce a dodávky PSV | [5 empty] | 17833.05
| 711 - Izolácie proti vode a vlhkosti | [5 empty] | 716.04
| 764 - Konštrukcie klampiarske | [5 empty] | 1879.67
| 766 - Konštrukcie stolárske | [5 empty] | 1463.51
| 767 - Konštrukcie doplnkové kovové | [5 empty] | 2901.75
| 771 - Podlahy z dlaždíc | [5 empty] | 181.9
| 772 - Podlahy z prírodného a konglomerovaného kameňa | [5 empty] | 3306.11
| 781 - Obklady | [5 empty] | 962.9
| 782 - Obklady z prírodného a konglomerovaného kameňa | [5 empty] | 6018.08
| 783 - Nátery | [5 empty] | 403.09
| HZS - Hodinové zúčtovacie sadzby | [5 empty] | 948.5
ROZPOČET
Stavba:
Zníženie energetickej náročnosti budovy Domu smútku v Moldave nad Bodvou
Objekt:
E - Ostatné práce
Miesto: |  |  | Moldava nad Bodvou |  |  | Dátum: | 27. 4. 2021
Objednávateľ: |  |  | Mesto Moldava nad Bodvou |  |  | Projektant: | Ing. Diana Bratská
Zhotoviteľ: | [5 empty] | Spracovateľ:
PČ | Typ | Kód | Popis | MJ | Množstvo | J.cena [EUR] | Cena celkom [EUR] | Cenová sústava |  |  | DPH | J. Nh [h] | Nh celkom [h] | J. hmotnosť [t] | Hmotnosť celkom [t] | J. suť [t] | Suť Celkom [t]
Náklady z rozpočtu | [6 empty] | 22494.23 | [5 empty] | 711.3748 |  | 18.7116 |  | 17.1033 |  | D | -1 | [7 empty] | 22494.23
| D | HSV | Práce a dodávky HSV |  |  |  | 3712.68 | [5 empty] | 111.711 |  | 0.67749 |  | 15.5798 | 1 | D | 0 | ROZPOCET | [6 empty] | 3712.68
| D | 3 | Zvislé a kompletné konštrukcie |  |  |  | 107.42 | [5 empty] | 1.9493 |  | 0.52737 |  | 0 | 1 | D | 1 | ROZPOCET | [6 empty] | 107.42
1 | K | 310238211.S | Zamurovanie otvoru s plochou nad 0.25 do 1 m2 v murive nadzákladného tehlami na maltu vápennocementovú | m3 | 0.216 | 243.19 | 52.53 |  |  |  | znížená | 4.6365 | 1.0015 | 1.6781 | 0.36246 | 0 | 0 | 4 | K | 2 | ROZPOCET | 0 | 52.53 | 0 | 0 | 0 | 2 | 52.53 | 4 | 834817495
2 | K | 342272102 | Priečky z tvárnic YTONG hr. 100 mm P2-500 hladkých, na MVC a maltu YTONG (100x249x599) | m2 | 2.234 | 24.57 | 54.89 |  |  |  | znížená | 0.42428 | 0.94784 | 0.07382 | 0.16491 | 0 | 0 | 4 | K | 2 | ROZPOCET | 0 | 54.89 | 0 | 0 | 0 | 2 | 54.89 | 4 | -1874892803
| D | 6 | Úpravy povrchov, podlahy, osadenie |  |  |  | 129.5 | [5 empty] | 1.8175 |  | 0.12807 |  | 0 | 1 | D | 1 | ROZPOCET | [6 empty] | 129.5
3 | K | 627471231.SR | Reprofilácia podláh sanačnou maltou, 1 vrstva hr. do 10 mm - schody | m2 | 4.478 | 28.92 | 129.5 |  |  |  | znížená | 0.40588 | 1.8175 | 0.0286 | 0.12807 | 0 | 0 | 4 | K | 2 | ROZPOCET | 0 | 129.5 | 0 | 0 | 0 | 2 | 129.5 | 4 | -449844000
| D | 9 | Ostatné konštrukcie a práce-búranie |  |  |  | 3452.42 | [5 empty] | 106.2767 |  | 0.022045 |  | 15.5798 | 1 | D | 1 | ROZPOCET | [6 empty] | 3452.42
4 | K | 0009R | Úprava napojenia žľabov na kanalizácie | kus | 4 | 100 | 400 |  |  |  | znížená | 0 | 0 | 0 | 0 | 0 | 0 | 4 | K | 2 | ROZPOCET | 0 | 400 | 0 | 0 | 0 | 2 | 400 | 4 | -311004171
5 | K | 0010R | Úprava podkladu steny po demontáži plastiky | kpl | 1 | 450 | 450 |  |  |  | znížená | 0 | 0 | 0 | 0 | 0 | 0 | 4 | K | 2 | ROZPOCET | 0 | 450 | 0 | 0 | 0 | 2 | 450 | 4 | 1390228429
6 | K | 959941151.SR | Chemická kotva s kotevným svorníkom tesnená chemickou ampulkou do betónu, ŽB, kameňa, s vyvŕtaním otvoru M16/310 mm | ks | 16 | 14.09 | 225.44 |  |  |  | znížená | 0.28615 | 4.5784 | 0.00116 | 0.01856 | 0 | 0 | 4 | K | 2 | ROZPOCET | 0 | 225.44 | 0 | 0 | 0 | 2 | 225.44 | 4 | -557279142
7 | K | 965024121.S | Búranie kamenných podláh alebo dlažieb z dosiek alebo mozaiky, -0,19200t | m2 | 43.85 | 1.86 | 81.56 |  |  |  | znížená | 0.15 | 6.5775 | 0 | 0 | 0.192 | 8.4192 | 4 | K | 2 | ROZPOCET | 0 | 81.56 | 0 | 0 | 0 | 2 | 81.56 | 4 | 1020633598
8 | K | 965044201.S | Brúsenie existujúcich betónových podláh, zbrúsenie hrúbky do 3 mm -0,00600t | m2 | 4.478 | 5.67 | 25.39 |  |  |  | znížená | 0.307 | 1.3747 | 1e-05 | 4.478e-05 | 0.006 | 0.026868 | 4 | K | 2 | ROZPOCET | 0 | 25.39 | 0 | 0 | 0 | 2 | 25.39 | 4 | 743863288
9 | K | 965081712.S | Búranie dlažieb, bez podklad. lôžka z xylolit., alebo keramických dlaždíc hr. do 10 mm, -0,02000t | m2 | 5 | 2.03 | 10.15 |  |  |  | znížená | 0.166 | 0.83 | 0 | 0 | 0.02 | 0.1 | 4 | K | 2 | ROZPOCET | 0 | 10.15 | 0 | 0 | 0 | 2 | 10.15 | 4 | 2017536899
10 | K | 971036003.S | Jadrové vrty diamantovými korunkami do D 40 mm do stien - murivo tehlové -0,00002t | cm | 294 | 0.36 | 105.84 |  |  |  | znížená | 0.00507 | 1.4906 | 1e-05 | 0.00294 | 2e-05 | 0.00588 | 4 | K | 2 | ROZPOCET | 0 | 105.84 | 0 | 0 | 0 | 2 | 105.84 | 4 | -1131430732
11 | K | 972056003.S | Jadrové vrty diamantovými korunkami do D 40 mm do stropov - železobetónových -0,00003t | cm | 50 | 0.97 | 48.5 |  |  |  | znížená | 0.034 | 1.7 | 1e-05 | 0.0005 | 3e-05 | 0.0015 | 4 | K | 2 | ROZPOCET | 0 | 48.5 | 0 | 0 | 0 | 2 | 48.5 | 4 | 671419858
12 | K | 978059531.S | Odsekanie a odobratie obkladov stien z obkladačiek vnútorných vrátane podkladovej omietky nad 2 m2, -0,06800t | m2 | 26.81 | 3.7 | 99.2 |  |  |  | znížená | 0.284 | 7.614 | 0 | 0 | 0.068 | 1.8231 | 4 | K | 2 | ROZPOCET | 0 | 99.2 | 0 | 0 | 0 | 2 | 99.2 | 4 | 1625535202
13 | K | 978059611.SR | Odsekanie a odobratie obkladov stien z kameňa -0,08900t | m2 | 58.464 | 8.38 | 489.93 |  |  |  | znížená | 0.643 | 37.5924 | 0 | 0 | 0.089 | 5.2033 | 4 | K | 2 | ROZPOCET | 0 | 489.93 | 0 | 0 | 0 | 2 | 489.93 | 4 | 1522146720
14 | K | 979011111.S | Zvislá doprava sutiny a vybúraných hmôt za prvé podlažie nad alebo pod základným podlažím | t | 17.103 | 9.68 | 165.56 |  |  |  | znížená | 0.882 | 15.0848 | 0 | 0 | 0 | 0 | 4 | K | 2 | ROZPOCET | 0 | 165.56 | 0 | 0 | 0 | 2 | 165.56 | 4 | -1220579394
15 | K | 979081111.S | Odvoz sutiny a vybúraných hmôt na skládku do 1 km | t | 17.103 | 12.47 | 213.27 |  |  |  | znížená | 0.598 | 10.2276 | 0 | 0 | 0 | 0 | 4 | K | 2 | ROZPOCET | 0 | 213.27 | 0 | 0 | 0 | 2 | 213.27 | 4 | -969089482
16 | K | 979081121.S | Odvoz sutiny a vybúraných hmôt na skládku za každý ďalší 1 km | t | 324.957 | 0.39 | 126.73 |  |  |  | znížená | 0.007 | 2.2747 | 0 | 0 | 0 | 0 | 4 | K | 2 | ROZPOCET | 0 | 126.73 | 0 | 0 | 0 | 2 | 126.73 | 4 | -567840056
17 | K | 979082111.S | Vnútrostavenisková doprava sutiny a vybúraných hmôt do 10 m | t | 17.103 | 9.77 | 167.1 |  |  |  | znížená | 0.89 | 15.2217 | 0 | 0 | 0 | 0 | 4 | K | 2 | ROZPOCET | 0 | 167.1 | 0 | 0 | 0 | 2 | 167.1 | 4 | -2017468248
18 | K | 979082121.S | Vnútrostavenisková doprava sutiny a vybúraných hmôt za každých ďalších 5 m | t | 17.103 | 1.1 | 18.81 |  |  |  | znížená | 0.1 | 1.7103 | 0 | 0 | 0 | 0 | 4 | K | 2 | ROZPOCET | 0 | 18.81 | 0 | 0 | 0 | 2 | 18.81 | 4 | 697600793
19 | K | 979089012.S | Poplatok za skladovanie - betón, tehly, dlaždice (17 01) ostatné | t | 15.58 | 18 | 280.44 |  |  |  | znížená | 0 | 0 | 0 | 0 | 0 | 0 | 4 | K | 2 | ROZPOCET | 0 | 280.44 | 0 | 0 | 0 | 2 | 280.44 | 4 | 592690758
20 | K | 979089112.S | Poplatok za skladovanie - drevo, sklo, plasty (17 02 ), ostatné | t | 1.171 | 38 | 44.5 |  |  |  | znížená | 0 | 0 | 0 | 0 | 0 | 0 | 4 | K | 2 | ROZPOCET | 0 | 44.5 | 0 | 0 | 0 | 2 | 44.5 | 4 | 667743567
21 | K | 979089312.S | Poplatok za skladovanie - kovy (meď, bronz, mosadz atď.) (17 04 ), ostatné | t | 0.351 | 0 | 0 |  |  |  | znížená | 0 | 0 | 0 | 0 | 0 | 0 | 4 | K | 2 | ROZPOCET | 0 | 0 | 0 | 0 | 0 | 2 | 0 | 4 | 229294827
22 | K | 979089712.S | Prenájom kontajneru 5 m3 | ks | 2 | 250 | 500 |  |  |  | znížená | 0 | 0 | 0 | 0 | 0 | 0 | 4 | K | 2 | ROZPOCET | 0 | 500 | 0 | 0 | 0 | 2 | 500 | 4 | 1228156520
| D | 99 | Presun hmôt HSV |  |  |  | 23.34 | [5 empty] | 1.6675 |  | 0 |  | 0 | 1 | D | 1 | ROZPOCET | [6 empty] | 23.34
23 | K | 999281111.S | Presun hmôt pre opravy a údržbu objektov vrátane vonkajších plášťov výšky do 25 m | t | 0.677 | 34.47 | 23.34 |  |  |  | znížená | 2.463 | 1.6675 | 0 | 0 | 0 | 0 | 4 | K | 2 | ROZPOCET | 0 | 23.34 | 0 | 0 | 0 | 2 | 23.34 | 4 | -317762065
| D | PSV | Práce a dodávky PSV |  |  |  | 17833.05 | [5 empty] | 545.1638 |  | 18.0341 |  | 1.5234 | 2 | D | 0 | ROZPOCET | [6 empty] | 17833.05
| D | 711 | Izolácie proti vode a vlhkosti |  |  |  | 716.04 | [5 empty] | 11.3869 |  | 0.33734 |  | 0 | 2 | D | 1 | ROZPOCET | [6 empty] | 716.04
24 | K | 711111010.S | Izolácia proti zemnej vlhkosti,povrchovej a tlakovej vode do 1,5bar jednozložkovým HI tmelom na báze cementu vodorovná | m2 | 19.488 | 10.58 | 206.18 |  |  |  | znížená | 0.145 | 2.8258 | 0.00525 | 0.10231 | 0 | 0 | 16 | K | 2 | ROZPOCET | 0 | 206.18 | 0 | 0 | 0 | 2 | 206.18 | 16 | -73762670
25 | K | 711111015.S | Izolácia proti zemnej vlhkosti,povrchovej a tlakovej vode do 1,5bar jednozložkovým HI tmelom na báze cementu zvisla | m2 | 38.976 | 12.82 | 499.67 |  |  |  | znížená | 0.206 | 8.0291 | 0.00603 | 0.23503 | 0 | 0 | 16 | K | 2 | ROZPOCET | 0 | 499.67 | 0 | 0 | 0 | 2 | 499.67 | 16 | 118462769
26 | K | 998711101.S | Presun hmôt pre izoláciu proti vode v objektoch výšky do 6 m | t | 0.337 | 30.25 | 10.19 |  |  |  | znížená | 1.579 | 0.53212 | 0 | 0 | 0 | 0 | 16 | K | 2 | ROZPOCET | 0 | 10.19 | 0 | 0 | 0 | 2 | 10.19 | 16 | -1149743738
| D | 764 | Konštrukcie klampiarske |  |  |  | 1879.67 | [5 empty] | 71.8686 |  | 0.43637 |  | 0.35063 | 2 | D | 1 | ROZPOCET | [6 empty] | 1879.67
27 | K | 764311822.SR | Demontáž krytiny hladkej strešnej z tabúľ, so sklonom do 30st., -0,00732t | m2 | 47.9 | 1.24 | 59.4 |  |  |  | znížená | 0.075 | 3.5925 | 0 | 0 | 0.00732 | 0.35063 | 16 | K | 2 | ROZPOCET | 0 | 59.4 | 0 | 0 | 0 | 2 | 59.4 | 16 | -1442369369
28 | K | 764313281.SR | Krytiny hladké z pozinkovaného farbeného PZf plechu, so stojatou drážkou, sklon do 30° | m2 | 47.9 | 37.43 | 1792.9 |  |  |  | znížená | 1.3846 | 66.3228 | 0.00911 | 0.43637 | 0 | 0 | 16 | K | 2 | ROZPOCET | 0 | 1792.9 | 0 | 0 | 0 | 2 | 1792.9 | 16 | -288669647
29 | K | 998764101.S | Presun hmôt pre konštrukcie klampiarske v objektoch výšky do 6 m | t | 0.436 | 62.78 | 27.37 |  |  |  | znížená | 4.48 | 1.9533 | 0 | 0 | 0 | 0 | 16 | K | 2 | ROZPOCET | 0 | 27.37 | 0 | 0 | 0 | 2 | 27.37 | 16 | 1841893087
| D | 766 | Konštrukcie stolárske |  |  |  | 1463.51 | [5 empty] | 71.7099 |  | 0.4678 |  | 1.1709 | 2 | D | 1 | ROZPOCET | [6 empty] | 1463.51
30 | K | 766411812.S | Demontáž obloženia stien panelmi, veľ. nad 1,5 m2, -0,02465t (uložiť na spätnú montáž) | m2 | 28.069 | 3.6 | 101.05 |  |  |  | znížená | 0.218 | 6.119 | 0 | 0 | 0.02465 | 0.6919 | 16 | K | 2 | ROZPOCET | 0 | 101.05 | 0 | 0 | 0 | 2 | 101.05 | 16 | -629222900
31 | K | 766416111.SR | Montáž oblož. stien, stĺpov a pilierov nad 5 m2 panelmi obkladovými (pouziť demontované obkladové dosky) | m2 | 28.069 | 13.26 | 372.19 |  |  |  | znížená | 0.74808 | 20.9979 | 2e-05 | 0.00056138 | 0 | 0 | 16 | K | 2 | ROZPOCET | 0 | 372.19 | 0 | 0 | 0 | 2 | 372.19 | 16 | 581653742
32 | K | 766421223.S | Montáž obloženia podhľadov rovných palubovkami na pero a drážku smrekovcovými, š. nad 80 do 100 mm | m2 | 47.9 | 8.71 | 417.21 |  |  |  | znížená | 0.49312 | 23.6204 | 2e-05 | 0.000958 | 0 | 0 | 16 | K | 2 | ROZPOCET | 0 | 417.21 | 0 | 0 | 0 | 2 | 417.21 | 16 | 920409036
33 | M | 611920006600.S | Drevený obklad tatranský profil, hrúbka 15 mm, šírka 96 mm, červený smrek, II. trieda | m2 | 49.816 | 4.61 | 229.65 |  |  |  | znížená | 0 | 0 | 0.00936 | 0.46628 | 0 | 0 | 32 | M | 2 | ROZPOCET | 0 | 229.65 | 0 | 0 | 0 | 2 | 229.65 | 16 | 382956872
34 | K | 766421821.S | Demontáž obloženia podhľadu stien, palub.doskami, -0,01000t | m2 | 47.9 | 6.89 | 330.03 |  |  |  | znížená | 0.417 | 19.9743 | 0 | 0 | 0.01 | 0.479 | 16 | K | 2 | ROZPOCET | 0 | 330.03 | 0 | 0 | 0 | 2 | 330.03 | 16 | -296375778
35 | K | 998766101.S | Presun hmot pre konštrukcie stolárske v objektoch výšky do 6 m | t | 0.468 | 28.59 | 13.38 |  |  |  | znížená | 2.133 | 0.99824 | 0 | 0 | 0 | 0 | 16 | K | 2 | ROZPOCET | 0 | 13.38 | 0 | 0 | 0 | 2 | 13.38 | 16 | -566343773
| D | 767 | Konštrukcie doplnkové kovové |  |  |  | 2901.75 | [5 empty] | 104.3056 |  | 0.1917 |  | 0.0019 | 2 | D | 1 | ROZPOCET | [6 empty] | 2901.75
36 | K | 767-01 | D+M vstupná rohož pred hlavným vstupom (viď. PD), vrátane zapusteného AL rámu, 450x900mm, Z5 | ks | 1 | 170 | 170 |  |  |  | znížená | 0 | 0 | 0 | 0 | 0 | 0 | 16 | K | 2 | ROZPOCET | 0 | 170 | 0 | 0 | 0 | 2 | 170 | 16 | 1826292710
37 | K | 767330302.SR | Spätná montáž striešky na stenu nad vchodové dvere | ks | 1 | 45 | 45 |  |  |  | znížená | 0.41821 | 0.41821 | 0.0005 | 0.0005 | 0 | 0 | 16 | K | 2 | ROZPOCET | 0 | 45 | 0 | 0 | 0 | 2 | 45 | 16 | -419390303
38 | K | 767331801.SR | Demontáž akejkoľvek striešky zo steny nad vchodové dvere, -0,0019t | ks | 1 | 15 | 15 |  |  |  | znížená | 0.21605 | 0.21605 | 0 | 0 | 0.0019 | 0.0019 | 16 | K | 2 | ROZPOCET | 0 | 15 | 0 | 0 | 0 | 2 | 15 | 16 | 1930503400
39 | K | 767995101.S | Montáž ostatných atypických kovových stavebných doplnkových konštrukcií do 5 kg | kg | 177.45 | 6.7 | 1188.92 |  |  |  | znížená | 0.422 | 74.8839 | 8e-05 | 0.014196 | 0 | 0 | 16 | K | 2 | ROZPOCET | 0 | 1188.92 | 0 | 0 | 0 | 2 | 1188.92 | 16 | -1581039638
40 | M | 132210003000.SR | Nerezová oceľ | t | 0.177 | 4500 | 796.5 |  |  |  | znížená | 0 | 0 | 1 | 0.177 | 0 | 0 | 32 | M | 2 | ROZPOCET | 0 | 796.5 | 0 | 0 | 0 | 2 | 796.5 | 16 | -543822975
41 | K | 767995235.S | Výroba doplnku stavebného atypického o hmotnosti do 1,0 kg stupňa zložitosti 1 | kg | 177.45 | 3.82 | 677.86 |  |  |  | znížená | 0.159 | 28.2145 | 0 | 0 | 0 | 0 | 16 | K | 2 | ROZPOCET | 0 | 677.86 | 0 | 0 | 0 | 2 | 677.86 | 16 | -116160313
42 | K | 998767102.S | Presun hmôt pre kovové stavebné doplnkové konštrukcie v objektoch výšky nad 6 do 12 m | t | 0.192 | 44.1 | 8.47 |  |  |  | znížená | 2.984 | 0.57293 | 0 | 0 | 0 | 0 | 16 | K | 2 | ROZPOCET | 0 | 8.47 | 0 | 0 | 0 | 2 | 8.47 | 16 | -1357069915
| D | 771 | Podlahy z dlaždíc |  |  |  | 181.9 | [5 empty] | 5.3505 |  | 0.1036 |  | 0 | 2 | D | 1 | ROZPOCET | [6 empty] | 181.9
43 | K | 771541933.SR | Opravy podláh z dlaždíc hutných, glazovaných alebo keramických veľ. do 300 x 300 mm, (5m2) -0,00180t | ks | 56 | 3.21 | 179.76 |  |  |  | znížená | 0.09257 | 5.1839 | 0.00185 | 0.1036 | 0 | 0 | 16 | K | 2 | ROZPOCET | 0 | 179.76 | 0 | 0 | 0 | 2 | 179.76 | 16 | -2139471053
44 | K | 998771101.S | Presun hmôt pre podlahy z dlaždíc v objektoch výšky do 6m | t | 0.104 | 20.57 | 2.14 |  |  |  | znížená | 1.602 | 0.16661 | 0 | 0 | 0 | 0 | 16 | K | 2 | ROZPOCET | 0 | 2.14 | 0 | 0 | 0 | 2 | 2.14 | 16 | -1657660015
| D | 772 | Podlahy z prírodného a konglomerovaného kameňa |  |  |  | 3306.11 | [5 empty] | 61.9854 |  | 9.5375 |  | 0 | 2 | D | 1 | ROZPOCET | [6 empty] | 3306.11
45 | K | 772501140.S | Kladenie dlažby z kameňa z pravouhlých dosiek alebo dlaždíc hr. do 30 mm | m2 | 48.328 | 20.03 | 968.01 |  |  |  | znížená | 0.971 | 46.9265 | 0.11125 | 5.3765 | 0 | 0 | 16 | K | 2 | ROZPOCET | 0 | 968.01 | 0 | 0 | 0 | 2 | 968.01 | 16 | 595738787
46 | M | 583840011900.S | Doska obkladová kamenná brúsená, hrúbka 30 mm, z usadených hornín | m2 | 50.744 | 42.03 | 2132.77 |  |  |  | znížená | 0 | 0 | 0.082 | 4.161 | 0 | 0 | 32 | M | 2 | ROZPOCET | 0 | 2132.77 | 0 | 0 | 0 | 2 | 2132.77 | 16 | -1820333017
47 | K | 998772101.S | Presun hmôt pre kamennú dlažbu v objektoch výšky do 6 m | t | 9.537 | 21.53 | 205.33 |  |  |  | znížená | 1.579 | 15.0589 | 0 | 0 | 0 | 0 | 16 | K | 2 | ROZPOCET | 0 | 205.33 | 0 | 0 | 0 | 2 | 205.33 | 16 | 1164547201
| D | 781 | Obklady |  |  |  | 962.9 | [5 empty] | 34.5496 |  | 0.35791 |  | 0 | 2 | D | 1 | ROZPOCET | [6 empty] | 962.9
48 | K | 781445022.S | Oprava obkladov stien z obkladačiek keramických kladených do tmelu 150x150 mm, -0,021t | m2 | 26.81 | 22.33 | 598.67 |  |  |  | znížená | 1.2673 | 33.976 | 0.00315 | 0.084451 | 0 | 0 | 16 | K | 2 | ROZPOCET | 0 | 598.67 | 0 | 0 | 0 | 2 | 598.67 | 16 | 2093412107
49 | M | 597640002400.S | Obkladačky keramické lxvxhr 148x148x6 mm | m2 | 27.346 | 13.05 | 356.87 |  |  |  | znížená | 0 | 0 | 0.01 | 0.27346 | 0 | 0 | 32 | M | 2 | ROZPOCET | 0 | 356.87 | 0 | 0 | 0 | 2 | 356.87 | 16 | -867990378
50 | K | 998781101.S | Presun hmôt pre obklady keramické v objektoch výšky do 6 m | t | 0.358 | 20.57 | 7.36 |  |  |  | znížená | 1.602 | 0.57352 | 0 | 0 | 0 | 0 | 16 | K | 2 | ROZPOCET | 0 | 7.36 | 0 | 0 | 0 | 2 | 7.36 | 16 | -480983410
| D | 782 | Obklady z prírodného a konglomerovaného kameňa |  |  |  | 6018.08 | [5 empty] | 163.923 |  | 6.5848 |  | 0 | 2 | D | 1 | ROZPOCET | [6 empty] | 6018.08
51 | K | 782131140.S | Montáž obkladov stien pravouhl. doskami z mäkkých kameňov s lícom rovným, hr. do 50 mm | m2 | 58.464 | 56.38 | 3296.2 |  |  |  | znížená | 2.626 | 153.5253 | 0.02653 | 1.551 | 0 | 0 | 16 | K | 2 | ROZPOCET | 0 | 3296.2 | 0 | 0 | 0 | 2 | 3296.2 | 16 | -482779361
52 | M | 583840011900.S | Doska obkladová kamenná brúsená, hrúbka 30 mm, z usadených hornín | m2 | 61.387 | 42.03 | 2580.1 |  |  |  | znížená | 0 | 0 | 0.082 | 5.0337 | 0 | 0 | 32 | M | 2 | ROZPOCET | 0 | 2580.1 | 0 | 0 | 0 | 2 | 2580.1 | 16 | -2110556526
53 | K | 998782101.S | Presun hmôt pre kamenné obklady v objektoch výšky do 6 m | t | 6.585 | 21.53 | 141.78 |  |  |  | znížená | 1.579 | 10.3977 | 0 | 0 | 0 | 0 | 16 | K | 2 | ROZPOCET | 0 | 141.78 | 0 | 0 | 0 | 2 | 141.78 | 16 | -648653674
| D | 783 | Nátery |  |  |  | 403.09 | [5 empty] | 20.0842 |  | 0.017131 |  | 0 | 2 | D | 1 | ROZPOCET | [6 empty] | 403.09
54 | K | 783222100 | Nátery kov.stav.doplnk.konštr. syntetické farby šedej na vzduchu schnúce dvojnásobné - 70µm | m2 | 3.329 | 5.07 | 16.88 |  |  |  | znížená | 0.26529 | 0.88315 | 0.00016 | 0.00053264 | 0 | 0 | 16 | K | 2 | ROZPOCET | 0 | 16.88 | 0 | 0 | 0 | 2 | 16.88 | 16 | -1727304026
55 | K | 783222100.S | Nátery kov.stav.doplnk.konštr. syntetické farby šedej na vzduchu schnúce dvojnásobné - 70µm | m2 | 3.212 | 5.56 | 17.86 |  |  |  | znížená | 0.26529 | 0.85211 | 0.00016 | 0.00051392 | 0 | 0 | 16 | K | 2 | ROZPOCET | 0 | 17.86 | 0 | 0 | 0 | 2 | 17.86 | 16 | -1865203697
56 | K | 783226100 | Nátery kov.stav.doplnk.konštr. syntetické na vzduchu schnúce základný - 35µm | m2 | 3.329 | 2.84 | 9.45 |  |  |  | znížená | 0.148 | 0.49269 | 8e-05 | 0.00026632 | 0 | 0 | 16 | K | 2 | ROZPOCET | 0 | 9.45 | 0 | 0 | 0 | 2 | 9.45 | 16 | 884855076
57 | K | 783226100.S | Nátery kov.stav.doplnk.konštr. syntetické na vzduchu schnúce základný - 35µm | m2 | 3.212 | 2.86 | 9.19 |  |  |  | znížená | 0.14814 | 0.47583 | 8e-05 | 0.00025696 | 0 | 0 | 16 | K | 2 | ROZPOCET | 0 | 9.19 | 0 | 0 | 0 | 2 | 9.19 | 16 | -1697730338
58 | K | 783626300.S | Nátery stolárskych výrobkov syntetické lazurovacím lakom 3x lakovaním | m2 | 47.9 | 7.09 | 339.61 |  |  |  | znížená | 0.35058 | 16.7928 | 0.00032 | 0.015328 | 0 | 0 | 16 | K | 2 | ROZPOCET | 0 | 339.61 | 0 | 0 | 0 | 2 | 339.61 | 16 | -830136646
59 | K | 783903811 | Ostatné práce odmastenie chemickými rozpúšťadlami | m2 | 3.329 | 2.35 | 7.82 |  |  |  | znížená | 0.136 | 0.45274 | 7e-05 | 0.00023303 | 0 | 0 | 16 | K | 2 | ROZPOCET | 0 | 7.82 | 0 | 0 | 0 | 2 | 7.82 | 16 | -979583282
60 | K | 783904811.S | Ostatné práce odmastenie chemickými odhrdzavenie kovových konštrukcií | m2 | 3.212 | 0.71 | 2.28 |  |  |  | znížená | 0.042 | 0.1349 | 0 | 0 | 0 | 0 | 16 | K | 2 | ROZPOCET | 0 | 2.28 | 0 | 0 | 0 | 2 | 2.28 | 16 | 532150877
| D | HZS | Hodinové zúčtovacie sadzby |  |  |  | 948.5 | [5 empty] | 54.5 |  | 0 |  | 0 | 4 | D | 0 | ROZPOCET | [6 empty] | 948.5
61 | K | HZS000213.S | Stavebno montážne práce náročné ucelené - odborné, tvorivé remeselné (Tr. 3) v rozsahu viac ako 4 a menej ako 8 hodín (preloženie umeleckého diela - demontáž a montáž po zateplení objektu) | hod | 50 | 18.97 | 948.5 |  |  |  | znížená | 1.09 | 54.5 | 0 | 0 | 0 | 0 | 512 | K | 1 | ROZPOCET | 0 | 948.5 | 0 | 0 | 0 | 2 | 948.5 | 512 | -89889852

## F - Elektroinštalácia a o...
[9 empty] | >> skryté stĺpce << | [9 empty] | {98484c99-b2b4-46ac-9a76-c82bdd46e7c8}
0
| KRYCÍ LIST ROZPOČTU | [8 empty] | v --- nižšie sa nachádzajú doplnkové a pomocné údaje k zostavám --- v | [8 empty] | False
Stavba:
Zníženie energetickej náročnosti budovy Domu smútku v Moldave nad Bodvou
Objekt:
F - Elektroinštalácia a ochrana pred bleskom
| JKSO: |  |  |  |  | KS:
| Miesto: |  | Moldava nad Bodvou |  |  | Dátum: | 27. 4. 2021
| Objednávateľ: |  |  |  |  | IČO:
|  | Mesto Moldava nad Bodvou |  |  |  | IČ DPH:
| Zhotoviteľ: |  |  |  |  | IČO:
IČ DPH:
| Projektant: |  |  |  |  | IČO:
|  | Ing. Diana Bratská |  |  |  | IČ DPH:
| Spracovateľ: |  |  |  |  | IČO:
IČ DPH:
Poznámka:
| Cena bez DPH | [5 empty] | 29365.17
|  |  | Základ dane |  |  | Sadzba dane | Výška dane
| DPH | základná | 0 |  |  | 20% | 0
|  | znížená | 29365.17 |  |  | 20% | 5873.03
|  | zákl. prenesená | 0 |  |  | 20% | 0
|  | zníž. prenesená | 0 |  |  | 20% | 0
|  | nulová | 0 |  |  | 0% | 0
| Cena s DPH |  |  | v | EUR |  | 35238.2
| Projektant |  |  | Spracovateľ
| Dátum a podpis: |  | Pečiatka | Dátum a podpis: |  |  | Pečiatka
| Objednávateľ |  |  | Zhotoviteľ
| Dátum a podpis: |  | Pečiatka | Dátum a podpis: |  |  | Pečiatka
REKAPITULÁCIA ROZPOČTU
Stavba:
Zníženie energetickej náročnosti budovy Domu smútku v Moldave nad Bodvou
Objekt:
F - Elektroinštalácia a ochrana pred bleskom
Miesto: |  |  | Moldava nad Bodvou |  |  | Dátum: | 27. 4. 2021
Objednávateľ: |  |  | Mesto Moldava nad Bodvou |  |  | Projektant: | Ing. Diana Bratská
Zhotoviteľ: | [5 empty] | Spracovateľ:
Kód dielu - Popis | [6 empty] | Cena celkom [EUR]
Náklady z rozpočtu | [6 empty] | 29365.17 | [12 empty] | -1
| D1 - PRÁCE A DODÁVKY HSV | [5 empty] | 2884.43
| 9 - OSTATNÉ KONŠTRUKCIE A PRÁCE | [5 empty] | 2884.43
| D2 - PRÁCE A DODÁVKY M | [5 empty] | 25670.74
| M21 - 155 Elektromontáže | [5 empty] | 19883.06
| M22 - 156 Montáž oznam. signal. a zab. zariadení | [5 empty] | 201.02
| M46 - 202 Zemné práce pri ext. montážach | [5 empty] | 3346.66
| 999 - MCE ostatné | [5 empty] | 2240
| D3 - OSTATNÉ | [5 empty] | 810
ROZPOČET
Stavba:
Zníženie energetickej náročnosti budovy Domu smútku v Moldave nad Bodvou
Objekt:
F - Elektroinštalácia a ochrana pred bleskom
Miesto: |  |  | Moldava nad Bodvou |  |  | Dátum: | 27. 4. 2021
Objednávateľ: |  |  | Mesto Moldava nad Bodvou |  |  | Projektant: | Ing. Diana Bratská
Zhotoviteľ: | [5 empty] | Spracovateľ:
PČ | Typ | Kód | Popis | MJ | Množstvo | J.cena [EUR] | Cena celkom [EUR] | Cenová sústava |  |  | DPH | J. Nh [h] | Nh celkom [h] | J. hmotnosť [t] | Hmotnosť celkom [t] | J. suť [t] | Suť Celkom [t]
Náklady z rozpočtu | [6 empty] | 29365.17 | [5 empty] | 0 |  | 0.30262 |  | 1.204 |  | D | -1 | [7 empty] | 29365.17
| D | D1 | PRÁCE A DODÁVKY HSV |  |  |  | 2884.43 | [5 empty] | 0 |  | 0.27962 |  | 1.204 | 1 | D | 0 | ROZPOCET | [6 empty] | 2884.43
| D | 9 | OSTATNÉ KONŠTRUKCIE A PRÁCE |  |  |  | 2884.43 | [5 empty] | 0 |  | 0.27962 |  | 1.204 | 1 | D | 1 | ROZPOCET | [6 empty] | 2884.43
1 | K | 971035131 | Vybúr. otvorov priemeru do 6 cm v murive tehl. na MC hr. do 15 cm | kus | 30 | 2.03 | 60.9 |  |  |  | znížená | 0 | 0 | 0 | 0 | 0.001 | 0.03 | 4 | K | 2 | ROZPOCET | 0 | 60.9 | 0 | 0 | 0 | 2 | 60.9 | 4 | 2
2 | K | 971035141 | Vybúr. otvorov priemeru do 6 cm v murive tehl. na MC hr. do 30 cm | kus | 2 | 4.69 | 9.38 |  |  |  | znížená | 0 | 0 | 0 | 0 | 0.001 | 0.002 | 4 | K | 2 | ROZPOCET | 0 | 9.38 | 0 | 0 | 0 | 2 | 9.38 | 4 | 4
3 | K | 971035151 | Vybúr. otvorov priemeru do 6 cm v murive tehl. na MC hr. do 45 cm | kus | 13 | 8.97 | 116.61 |  |  |  | znížená | 0 | 0 | 0.00068 | 0.00884 | 0.002 | 0.026 | 4 | K | 2 | ROZPOCET | 0 | 116.61 | 0 | 0 | 0 | 2 | 116.61 | 4 | 6
4 | K | 971042141 | Vybúr. otvorov priemeru do 6 cm v betón. murive hr. do 30 cm | kus | 1 | 7.24 | 7.24 |  |  |  | znížená | 0 | 0 | 0 | 0 | 0.001 | 0.001 | 4 | K | 2 | ROZPOCET | 0 | 7.24 | 0 | 0 | 0 | 2 | 7.24 | 4 | 8
5 | K | 973031616 | Vysek. kapies pre špalíky v murive z tehál do 10 x 10 x 5 cm | kus | 139 | 2.34 | 325.26 |  |  |  | znížená | 0 | 0 | 8e-05 | 0.01112 | 0.001 | 0.139 | 4 | K | 2 | ROZPOCET | 0 | 325.26 | 0 | 0 | 0 | 2 | 325.26 | 4 | 10
6 | K | 973031619 | Vysek. kapies pre špalíky v murive z tehál do 15 x 15 x10 cm | kus | 2 | 4.97 | 9.94 |  |  |  | znížená | 0 | 0 | 8e-05 | 0.00016 | 0.003 | 0.006 | 4 | K | 2 | ROZPOCET | 0 | 9.94 | 0 | 0 | 0 | 2 | 9.94 | 4 | 12
7 | K | 974061010 | Vyrezanie rýh v plnom pálenom tehelnom murive hl.2cm š.4cm frézovaním | m | 320 | 4.21 | 1347.2 |  |  |  | znížená | 0 | 0 | 0.00052 | 0.1664 | 0.002 | 0.64 | 4 | K | 2 | ROZPOCET | 0 | 1347.2 | 0 | 0 | 0 | 2 | 1347.2 | 4 | 14
8 | K | 974061020 | Vyrezanie rýh v plnom pálenom tehelnom murive hl.2,5cm š.4cm frézovaním | m | 130 | 5.13 | 666.9 |  |  |  | znížená | 0 | 0 | 0.00052 | 0.0676 | 0.002 | 0.26 | 4 | K | 2 | ROZPOCET | 0 | 666.9 | 0 | 0 | 0 | 2 | 666.9 | 4 | 16
9 | K | 974064110 | Vyrezanie rýh v beton.murive hl.2cm š.4cm fréz.v priest.priľahl kstropu | m | 50 | 6.82 | 341 |  |  |  | znížená | 0 | 0 | 0.00051 | 0.0255 | 0.002 | 0.1 | 4 | K | 2 | ROZPOCET | 0 | 341 | 0 | 0 | 0 | 2 | 341 | 4 | 18
| D | D2 | PRÁCE A DODÁVKY M |  |  |  | 25670.74 | [5 empty] | 0 |  | 0.023 |  | 0 | 1 | D | 0 | ROZPOCET | [6 empty] | 25670.74
| D | M21 | 155 Elektromontáže |  |  |  | 19883.06 | [5 empty] | 0 |  | 0.023 |  | 0 | 1 | D | 1 | ROZPOCET | [6 empty] | 19883.06
10 | K | 210010002 | Montáž el-inšt rúrky (plast) ohybná, pod omietku D20 (d16)mm | m | 160 | 1.29 | 206.4 |  |  |  | znížená | 0 | 0 | 0 | 0 | 0 | 0 | 64 | K | 2 | ROZPOCET | 0 | 206.4 | 0 | 0 | 0 | 2 | 206.4 | 64 | 20
11 | M | 345650K202 | Rúrka el-inšt PVC ohybná MONOFLEX 20 : 1420 K, svetlosivá | m | 160 | 0.16 | 25.6 |  |  |  | znížená | 0 | 0 | 0 | 0 | 0 | 0 | 256 | M | 2 | ROZPOCET | 0 | 25.6 | 0 | 0 | 0 | 2 | 25.6 | 64 | 22
12 | K | 210010003 | Montáž el-inšt rúrky (plast) ohybná, pod omietku D25 (d23)mm | m | 1 | 1.34 | 1.34 |  |  |  | znížená | 0 | 0 | 0 | 0 | 0 | 0 | 64 | K | 2 | ROZPOCET | 0 | 1.34 | 0 | 0 | 0 | 2 | 1.34 | 64 | 24
13 | M | 345650I503 | Rúrka el-inšt PVC ohybná 083271 : FXP Turbo® 25, sivá | m | 1 | 0.41 | 0.41 |  |  |  | znížená | 0 | 0 | 0 | 0 | 0 | 0 | 256 | M | 2 | ROZPOCET | 0 | 0.41 | 0 | 0 | 0 | 2 | 0.41 | 64 | 26
14 | K | 210010301 | Montáž krabice do muriva 1-nás KP (68) bez zapojenia, prístrojová | kus | 58 | 1.49 | 86.42 |  |  |  | znížená | 0 | 0 | 0 | 0 | 0 | 0 | 64 | K | 2 | ROZPOCET | 0 | 86.42 | 0 | 0 | 0 | 2 | 86.42 | 64 | 28
15 | K | 210010302 | Montáž krabice do muriva 2-3-nás KP (68) bez zapojenia, prístrojová | kus | 38 | 1.96 | 74.48 |  |  |  | znížená | 0 | 0 | 0 | 0 | 0 | 0 | 64 | K | 2 | ROZPOCET | 0 | 74.48 | 0 | 0 | 0 | 2 | 74.48 | 64 | 30
16 | M | 345600K005 | Krabica KP prístrojová 1-nás : KPR 68 KA (D73x66) vodorovne max 3 krabice, sivá | kus | 96 | 0.66 | 63.36 |  |  |  | znížená | 0 | 0 | 0 | 0 | 0 | 0 | 256 | M | 2 | ROZPOCET | 0 | 63.36 | 0 | 0 | 0 | 2 | 63.36 | 64 | 32
17 | K | 210010313 | Montáž krabice do muriva KO (do 125x125) bez zapojenia, s vekom, odbočná | kus | 1 | 3.74 | 3.74 |  |  |  | znížená | 0 | 0 | 0 | 0 | 0 | 0 | 64 | K | 2 | ROZPOCET | 0 | 3.74 | 0 | 0 | 0 | 2 | 3.74 | 64 | 34
18 | M | 345604K111 | Krabica KO odbočná : KO 125 KA (133x133x73) s viečkom, sivá | kus | 1 | 2.75 | 2.75 |  |  |  | znížená | 0 | 0 | 0 | 0 | 0 | 0 | 256 | M | 2 | ROZPOCET | 0 | 2.75 | 0 | 0 | 0 | 2 | 2.75 | 64 | 36
19 | K | 210010321 | Montáž krabice do muriva KR (68) vrátane zapojenia, rozvodka s vekom a svorkovnicou | kus | 21 | 6.32 | 132.72 |  |  |  | znížená | 0 | 0 | 0 | 0 | 0 | 0 | 64 | K | 2 | ROZPOCET | 0 | 132.72 | 0 | 0 | 0 | 2 | 132.72 | 64 | 38
20 | M | 345608K000 | Krabica KR rozvodná : KU 68-1903 KA (D73x43) s viečkom a svorkovnicou S-66 (4x3/4mm2) spojovateľná, sivá | kus | 21 | 1.54 | 32.34 |  |  |  | znížená | 0 | 0 | 0 | 0 | 0 | 0 | 256 | M | 2 | ROZPOCET | 0 | 32.34 | 0 | 0 | 0 | 2 | 32.34 | 64 | 40
21 | K | 210010322 | Montáž krabice do muriva KR (97) vrátane zapojenia, rozvodka s vekom a svorkovnicou | kus | 22 | 6.67 | 146.74 |  |  |  | znížená | 0 | 0 | 0 | 0 | 0 | 0 | 64 | K | 2 | ROZPOCET | 0 | 146.74 | 0 | 0 | 0 | 2 | 146.74 | 64 | 42
22 | M | 345608K040 | Krabica KR rozvodná : KR 97/5 KA (D103x50) s viečkom a svorkovnicou SP-96 (5x4/4mm2), sivá | kus | 22 | 3.71 | 81.62 |  |  |  | znížená | 0 | 0 | 0 | 0 | 0 | 0 | 256 | M | 2 | ROZPOCET | 0 | 81.62 | 0 | 0 | 0 | 2 | 81.62 | 64 | 44
23 | K | 210010351 | Montáž krabice KR, vrátane zapojenia, vodiče do 4mm2, rozvodka IP40-66 (6455-11) | kus | 2 | 10.94 | 21.88 |  |  |  | znížená | 0 | 0 | 0 | 0 | 0 | 0 | 64 | K | 2 | ROZPOCET | 0 | 21.88 | 0 | 0 | 0 | 2 | 21.88 | 64 | 46
24 | M | 345620D201 | Krabica KR rozvodná IP43 uzatvorená : 6456-12 [70x70x40] 4x pružná priechodka G49 (4x3/4mm2) sivý plast | kus | 2 | 1.59 | 3.18 |  |  |  | znížená | 0 | 0 | 0 | 0 | 0 | 0 | 256 | M | 2 | ROZPOCET | 0 | 3.18 | 0 | 0 | 0 | 2 | 3.18 | 64 | 48
25 | K | 210020951 | Montáž výstražnej tabuľky, smaltovaná A3-A4 | kus | 8 | 2.95 | 23.6 |  |  |  | znížená | 0 | 0 | 0 | 0 | 0 | 0 | 64 | K | 2 | ROZPOCET | 0 | 23.6 | 0 | 0 | 0 | 2 | 23.6 | 64 | 50
26 | M | 548230220 | Tabuľka výstražná dvojfarebná 21x15 | kus | 8 | 2.42 | 19.36 |  |  |  | znížená | 0 | 0 | 0 | 0 | 0 | 0 | 256 | M | 2 | ROZPOCET | 0 | 19.36 | 0 | 0 | 0 | 2 | 19.36 | 64 | 52
27 | K | 210100101 | Ukončenie Cu, Al drôtu, lana na prístroji, zapojenie 1x16 mm2 | kus | 11 | 1.09 | 11.99 |  |  |  | znížená | 0 | 0 | 0 | 0 | 0 | 0 | 64 | K | 2 | ROZPOCET | 0 | 11.99 | 0 | 0 | 0 | 2 | 11.99 | 64 | 54
28 | K | 210100120 | Ukončenie celoplastových káblov v rozvádzači na svorky, zapojenie 2x 1,5-2,5 mm2 | kus | 23 | 1.69 | 38.87 |  |  |  | znížená | 0 | 0 | 0 | 0 | 0 | 0 | 64 | K | 2 | ROZPOCET | 0 | 38.87 | 0 | 0 | 0 | 2 | 38.87 | 64 | 56
29 | K | 210100128 | Ukončenie celoplastových káblov v rozvádzači na svorky, zapojenie 3x 1,5-2,5 mm2 | kus | 66 | 2.11 | 139.26 |  |  |  | znížená | 0 | 0 | 0 | 0 | 0 | 0 | 64 | K | 2 | ROZPOCET | 0 | 139.26 | 0 | 0 | 0 | 2 | 139.26 | 64 | 58
30 | K | 210100137 | Ukončenie celoplastových káblov v rozvádzači na svorky, zapojenie 4x 4-6 mm2 | kus | 1 | 2.85 | 2.85 |  |  |  | znížená | 0 | 0 | 0 | 0 | 0 | 0 | 64 | K | 2 | ROZPOCET | 0 | 2.85 | 0 | 0 | 0 | 2 | 2.85 | 64 | 60
31 | K | 210100138 | Ukončenie celoplastových káblov v rozvádzači na svorky, zapojenie 4x 10-16 mm2 | kus | 4 | 4.44 | 17.76 |  |  |  | znížená | 0 | 0 | 0 | 0 | 0 | 0 | 64 | K | 2 | ROZPOCET | 0 | 17.76 | 0 | 0 | 0 | 2 | 17.76 | 64 | 62
32 | K | 210100144 | Ukončenie celoplastových káblov v rozvádzači na svorky, zapojenie 5x 1,5-2,5 mm2 | kus | 4 | 2.9 | 11.6 |  |  |  | znížená | 0 | 0 | 0 | 0 | 0 | 0 | 64 | K | 2 | ROZPOCET | 0 | 11.6 | 0 | 0 | 0 | 2 | 11.6 | 64 | 64
33 | K | 210100254 | Ukončenie celoplastových káblov zmršťovacou záklopkou 4x 70-95 mm2 | kus | 1 | 21.82 | 21.82 |  |  |  | znížená | 0 | 0 | 0 | 0 | 0 | 0 | 64 | K | 2 | ROZPOCET | 0 | 21.82 | 0 | 0 | 0 | 2 | 21.82 | 64 | 66
34 | K | 210100522 | Ukončenie kábla s opletaním (MK) do 2x0,75 mm2 | kus | 23 | 4.64 | 106.72 |  |  |  | znížená | 0 | 0 | 0 | 0 | 0 | 0 | 64 | K | 2 | ROZPOCET | 0 | 106.72 | 0 | 0 | 0 | 2 | 106.72 | 64 | 68
35 | K | 210100523 | Ukončenie kábla s opletaním (MK) do 3x0,75 mm2 | kus | 18 | 5.98 | 107.64 |  |  |  | znížená | 0 | 0 | 0 | 0 | 0 | 0 | 64 | K | 2 | ROZPOCET | 0 | 107.64 | 0 | 0 | 0 | 2 | 107.64 | 64 | 70
36 | K | 210110001 | Montáž, spínač nástenný, zapustený IP20-44, rad.1 | kus | 15 | 4.49 | 67.35 |  |  |  | znížená | 0 | 0 | 0 | 0 | 0 | 0 | 64 | K | 2 | ROZPOCET | 0 | 67.35 | 0 | 0 | 0 | 2 | 67.35 | 64 | 72
37 | M | 345350A211 | Spínač rad.1 Tango® 3558A-06940 B, zapustený, kompletný, IP44, biely | kus | 15 | 7.13 | 106.95 |  |  |  | znížená | 0 | 0 | 0 | 0 | 0 | 0 | 256 | M | 2 | ROZPOCET | 0 | 106.95 | 0 | 0 | 0 | 2 | 106.95 | 64 | 74
38 | K | 210110003 | Montáž, spínač nástenný, zapustený IP20-44, rad.5 | kus | 10 | 5.28 | 52.8 |  |  |  | znížená | 0 | 0 | 0 | 0 | 0 | 0 | 64 | K | 2 | ROZPOCET | 0 | 52.8 | 0 | 0 | 0 | 2 | 52.8 | 64 | 76
39 | M | 345363A211 | Prepínač rad.5 Tango® 3558A-05940 B, zapustený, kompletný, IP44, biely | kus | 10 | 8.21 | 82.1 |  |  |  | znížená | 0 | 0 | 0 | 0 | 0 | 0 | 256 | M | 2 | ROZPOCET | 0 | 82.1 | 0 | 0 | 0 | 2 | 82.1 | 64 | 78
40 | K | 210110004 | Montáž, spínač nástenný, zapustený IP20-44, rad.6 | kus | 4 | 5.28 | 21.12 |  |  |  | znížená | 0 | 0 | 0 | 0 | 0 | 0 | 64 | K | 2 | ROZPOCET | 0 | 21.12 | 0 | 0 | 0 | 2 | 21.12 | 64 | 80
41 | M | 345374A211 | Prepínač rad.6 Tango® 3558A-06940 B, zapustený, kompletný, IP44, biely | kus | 4 | 7.13 | 28.52 |  |  |  | znížená | 0 | 0 | 0 | 0 | 0 | 0 | 256 | M | 2 | ROZPOCET | 0 | 28.52 | 0 | 0 | 0 | 2 | 28.52 | 64 | 82
42 | K | 210110136 | Montáž, termostat digitálny, priestorový, zapustený, programovanie, IP20 | kus | 5 | 15.03 | 75.15 |  |  |  | znížená | 0 | 0 | 0 | 0 | 0 | 0 | 64 | K | 2 | ROZPOCET | 0 | 75.15 | 0 | 0 | 0 | 2 | 75.15 | 64 | 84
43 | M | 920AM36977 | FENIX TFT : 4200152 | kus | 1 | 78.26 | 78.26 |  |  |  | znížená | 0 | 0 | 0 | 0 | 0 | 0 | 256 | M | 2 | ROZPOCET | 0 | 78.26 | 0 | 0 | 0 | 2 | 78.26 | 64 | 86
44 | K | 210111012 | Montáž, zásuvka zapustená IP20-40, x-násobná 10/16A - 250V, priebežná | kus | 51 | 5.28 | 269.28 |  |  |  | znížená | 0 | 0 | 0 | 0 | 0 | 0 | 64 | K | 2 | ROZPOCET | 0 | 269.28 | 0 | 0 | 0 | 2 | 269.28 | 64 | 88
45 | M | 345400A221 | Zásuvka 1-nás. Tango® 5518A-A2349 B, s krytom, bez rámika (bez oc) biela | kus | 51 | 4.47 | 227.97 |  |  |  | znížená | 0 | 0 | 0 | 0 | 0 | 0 | 256 | M | 2 | ROZPOCET | 0 | 227.97 | 0 | 0 | 0 | 2 | 227.97 | 64 | 90
46 | M | 345531A221 | Rámik 1-násobný Tango® 3901A-B10 B, biely | kus | 13 | 0.8 | 10.4 |  |  |  | znížená | 0 | 0 | 0 | 0 | 0 | 0 | 256 | M | 2 | ROZPOCET | 0 | 10.4 | 0 | 0 | 0 | 2 | 10.4 | 64 | 92
47 | M | 345532A221 | Rámik 2-násobný Tango® 3901A-B20 B, vodorovný, biely | kus | 19 | 1.59 | 30.21 |  |  |  | znížená | 0 | 0 | 0 | 0 | 0 | 0 | 256 | M | 2 | ROZPOCET | 0 | 30.21 | 0 | 0 | 0 | 2 | 30.21 | 64 | 94
48 | K | 210111031 | Montáž, zásuvka nástenná, zapustená IP55-66, x-násobná 10/16A - 250V, koncová | kus | 2 | 6.8 | 13.6 |  |  |  | znížená | 0 | 0 | 0 | 0 | 0 | 0 | 64 | K | 2 | ROZPOCET | 0 | 13.6 | 0 | 0 | 0 | 2 | 13.6 | 64 | 96
49 | M | 345420L112 | Zásuvka 1-nás. Plexo™ IP55 : 069831, zapustená, kompletná (SS) s viečkom (oc) sivá | kus | 2 | 4.21 | 8.42 |  |  |  | znížená | 0 | 0 | 0 | 0 | 0 | 0 | 256 | M | 2 | ROZPOCET | 0 | 8.42 | 0 | 0 | 0 | 2 | 8.42 | 64 | 98
50 | K | 210120400 | Montáž modulového prístroja do rozvádzača, cena za 1-modul (1MD) | kus | 91 | 3.08 | 280.28 |  |  |  | znížená | 0 | 0 | 0 | 0 | 0 | 0 | 64 | K | 2 | ROZPOCET | 0 | 280.28 | 0 | 0 | 0 | 2 | 280.28 | 64 | 100
51 | M | 3584402C16 | Odpínač modulový Acti9 iSW 3-pól 63A : A9S65363, 415V-AC (3MD) | kus | 1 | 19.67 | 19.67 |  |  |  | znížená | 0 | 0 | 0 | 0 | 0 | 0 | 256 | M | 2 | ROZPOCET | 0 | 19.67 | 0 | 0 | 0 | 2 | 19.67 | 64 | 102
52 | M | 3584405C01 | Prepínač modulový otočný Acti9 iCMB 10A : A9E15120, 415V-AC (2MD) 2 polohy : 1-0-2 | kus | 1 | 41.26 | 41.26 |  |  |  | znížená | 0 | 0 | 0 | 0 | 0 | 0 | 256 | M | 2 | ROZPOCET | 0 | 41.26 | 0 | 0 | 0 | 2 | 41.26 | 64 | 104
53 | M | 3585106C24 | Istič 1-pólový A9F07106 - 10kA (1MD) Acti9 iC60H 6/1/C | kus | 1 | 4.84 | 4.84 |  |  |  | znížená | 0 | 0 | 0 | 0 | 0 | 0 | 256 | M | 2 | ROZPOCET | 0 | 4.84 | 0 | 0 | 0 | 2 | 4.84 | 64 | 106
54 | M | 3585106C26 | Istič 1-pólový A9F07110 - 10kA (1MD) Acti9 iC60H 10/1/C | kus | 13 | 4.7 | 61.1 |  |  |  | znížená | 0 | 0 | 0 | 0 | 0 | 0 | 256 | M | 2 | ROZPOCET | 0 | 61.1 | 0 | 0 | 0 | 2 | 61.1 | 64 | 108
55 | M | 3585106C28 | Istič 1-pólový A9F07116 - 10kA (1MD) Acti9 iC60H 16/1/C | kus | 16 | 4.48 | 71.68 |  |  |  | znížená | 0 | 0 | 0 | 0 | 0 | 0 | 256 | M | 2 | ROZPOCET | 0 | 71.68 | 0 | 0 | 0 | 2 | 71.68 | 64 | 110
56 | M | 3585306C26 | Istič 3-pólový A9F07310 - 10kA (3MD) Acti9 iC60H 10/3/C | kus | 2 | 16.43 | 32.86 |  |  |  | znížená | 0 | 0 | 0 | 0 | 0 | 0 | 256 | M | 2 | ROZPOCET | 0 | 32.86 | 0 | 0 | 0 | 2 | 32.86 | 64 | 112
57 | M | 3585306C28 | Istič 3-pólový A9F07316 - 10kA (3MD) Acti9 iC60H 16/3/C | kus | 4 | 15.65 | 62.6 |  |  |  | znížená | 0 | 0 | 0 | 0 | 0 | 0 | 256 | M | 2 | ROZPOCET | 0 | 62.6 | 0 | 0 | 0 | 2 | 62.6 | 64 | 114
58 | M | 3585306C29 | Istič 3-pólový A9F07320 - 10kA (3MD) Acti9 iC60H 20/3/C | kus | 2 | 17.08 | 34.16 |  |  |  | znížená | 0 | 0 | 0 | 0 | 0 | 0 | 256 | M | 2 | ROZPOCET | 0 | 34.16 | 0 | 0 | 0 | 2 | 34.16 | 64 | 116
59 | M | 3585521C63 | Chránič prúdový s ističom 1+N-pól 6kA : A9D31610 - Acti9 iDPN N Vigi 10/C/030-AC (2MD) | kus | 6 | 33.32 | 199.92 |  |  |  | znížená | 0 | 0 | 0 | 0 | 0 | 0 | 256 | M | 2 | ROZPOCET | 0 | 199.92 | 0 | 0 | 0 | 2 | 199.92 | 64 | 118
60 | M | 3585551D67 | Chránič prúdový s ističom 4-pól 6kA : A9D57425 - Acti9 iC60 25/C/030-AC (4MD) | kus | 3 | 131.49 | 394.47 |  |  |  | znížená | 0 | 0 | 0 | 0 | 0 | 0 | 256 | M | 2 | ROZPOCET | 0 | 394.47 | 0 | 0 | 0 | 2 | 394.47 | 64 | 120
61 | M | 3585605B07 | Zvodič kombinovaný typ 1+2 (B+C) 3+0 pól : FLP-B+C MAXI V/3, pre siete TN-C, 275V-AC; 75kA (6MD) | kus | 1 | 335.45 | 335.45 |  |  |  | znížená | 0 | 0 | 0 | 0 | 0 | 0 | 256 | M | 2 | ROZPOCET | 0 | 335.45 | 0 | 0 | 0 | 2 | 335.45 | 64 | 122
62 | M | 3585823C72 | Stýkač inštalačný 3-pól modulový Acti9 iCT 25A (3-0) : A9C20633 (2MD) 220V÷240V-AC/60Hz (DO) | kus | 1 | 20.45 | 20.45 |  |  |  | znížená | 0 | 0 | 0 | 0 | 0 | 0 | 256 | M | 2 | ROZPOCET | 0 | 20.45 | 0 | 0 | 0 | 2 | 20.45 | 64 | 124
63 | K | 210190002 | Montáž rozvodnice do 50kg | kus | 2 | 21.48 | 42.96 |  |  |  | znížená | 0 | 0 | 0 | 0 | 0 | 0 | 64 | K | 2 | ROZPOCET | 0 | 42.96 | 0 | 0 | 0 | 2 | 42.96 | 64 | 126
64 | M | 357501H139 | Skriňa prípojková, plastová SPP 7-F403 VV-V/S 240/50, pilierová, 3MKP (3x160A) IP44/2X | kus | 1 | 307.19 | 307.19 |  |  |  | znížená | 0 | 0 | 0 | 0 | 0 | 0 | 256 | M | 2 | ROZPOCET | 0 | 307.19 | 0 | 0 | 0 | 2 | 307.19 | 64 | 128
65 | M | 3575350H06 | Rozvádzač elektromerový, plastový RE 2.0 Z40 (W) 40A P0 (ZSE) P1 (SSE) P2 (VSE) zapustený, IP44/20 | kus | 1 | 116.23 | 116.23 |  |  |  | znížená | 0 | 0 | 0 | 0 | 0 | 0 | 256 | M | 2 | ROZPOCET | 0 | 116.23 | 0 | 0 | 0 | 2 | 116.23 | 64 | 130
66 | M | 3585700O12 | Poistková vložka nožová 500V-AC (veľkosť 000) - OEZ:40485 : PNA000 50A gG | kus | 3 | 1.62 | 4.86 |  |  |  | znížená | 0 | 0 | 0 | 0 | 0 | 0 | 256 | M | 2 | ROZPOCET | 0 | 4.86 | 0 | 0 | 0 | 2 | 4.86 | 64 | 132
67 | K | 210190002P | Montáž nástenného konvektora | kus | 6 | 21.48 | 128.88 |  |  |  | znížená | 0 | 0 | 0 | 0 | 0 | 0 | 64 | K | 2 | ROZPOCET | 0 | 128.88 | 0 | 0 | 0 | 2 | 128.88 | 64 | 134
68 | M | 920AM56164 | Sálavý konvektor Solius 07 : 5435140 | kus | 1 | 129.41 | 129.41 |  |  |  | znížená | 0 | 0 | 0 | 0 | 0 | 0 | 256 | M | 2 | ROZPOCET | 0 | 129.41 | 0 | 0 | 0 | 2 | 129.41 | 64 | 136
69 | M | 920AM56169 | Sálavý panel ECOSUN 300 U+ : 5401161 | kus | 5 | 81.2 | 406 |  |  |  | znížená | 0 | 0 | 0 | 0 | 0 | 0 | 256 | M | 2 | ROZPOCET | 0 | 406 | 0 | 0 | 0 | 2 | 406 | 64 | 138
70 | K | 210190003 | Montáž rozvodnice do 100kg | kus | 1 | 29.91 | 29.91 |  |  |  | znížená | 0 | 0 | 0 | 0 | 0 | 0 | 64 | K | 2 | ROZPOCET | 0 | 29.91 | 0 | 0 | 0 | 2 | 29.91 | 64 | 140
71 | K | 210190008 | Dokončovacie práce na rozvádzačoch 100-150kg | kus | 1 | 46.87 | 46.87 |  |  |  | znížená | 0 | 0 | 0 | 0 | 0 | 0 | 64 | K | 2 | ROZPOCET | 0 | 46.87 | 0 | 0 | 0 | 2 | 46.87 | 64 | 142
72 | M | 357001E2041 | Rozvodnica kovová BP-U-600/12 - 7x24=168MD, biela, 7xDIN lišta, 7xKr.doska, 3xN/PE, IP30 (Z) | kus | 1 | 390 | 390 |  |  |  | znížená | 0 | 0 | 0 | 0 | 0 | 0 | 256 | M | 2 | ROZPOCET | 0 | 390 | 0 | 0 | 0 | 2 | 390 | 64 | 144
73 | K | 210192553P | Montáž, hrebeň prepojovací | kus | 1 | 13.4 | 13.4 |  |  |  | znížená | 0 | 0 | 0 | 0 | 0 | 0 | 64 | K | 2 | ROZPOCET | 0 | 13.4 | 0 | 0 | 0 | 2 | 13.4 | 64 | 146
74 | M | 357038C032 | Lišta prepojovacia hrebeňová 3-pól. 100A Acti 9 : A9XPH312, možnosť skracovať (12MD) | kus | 2 | 7.22 | 14.44 |  |  |  | znížená | 0 | 0 | 0 | 0 | 0 | 0 | 256 | M | 2 | ROZPOCET | 0 | 14.44 | 0 | 0 | 0 | 2 | 14.44 | 64 | 148
75 | M | 357038C034 | Lišta prepojovacia hrebeňová 3-pól. 100A Acti 9 : A9XPH324, možnosť skracovať (24MD) | kus | 6 | 11.21 | 67.26 |  |  |  | znížená | 0 | 0 | 0 | 0 | 0 | 0 | 256 | M | 2 | ROZPOCET | 0 | 67.26 | 0 | 0 | 0 | 2 | 67.26 | 64 | 150
76 | K | 210192561P | Montáž, svorkovnica ochranná | kus | 3 | 3.69 | 11.07 |  |  |  | znížená | 0 | 0 | 0 | 0 | 0 | 0 | 64 | K | 2 | ROZPOCET | 0 | 11.07 | 0 | 0 | 0 | 2 | 11.07 | 64 | 152
77 | M | 357037E022 | Svorkovnica skrutková (N/PE) 219724 : KL-7 (1x25+6x16)mm2 | kus | 3 | 2.51 | 7.53 |  |  |  | znížená | 0 | 0 | 0 | 0 | 0 | 0 | 256 | M | 2 | ROZPOCET | 0 | 7.53 | 0 | 0 | 0 | 2 | 7.53 | 64 | 154
78 | K | 210192571 | Montáž, svorkovnica radová pre vodič do 2,5mm2 | kus | 60 | 0.67 | 40.2 |  |  |  | znížená | 0 | 0 | 0 | 0 | 0 | 0 | 64 | K | 2 | ROZPOCET | 0 | 40.2 | 0 | 0 | 0 | 2 | 40.2 | 64 | 156
79 | M | 357037D017 | Svorka radová : RS 2,5/7 (0,35÷4mm2) hnedá | kus | 60 | 0.34 | 20.4 |  |  |  | znížená | 0 | 0 | 0 | 0 | 0 | 0 | 256 | M | 2 | ROZPOCET | 0 | 20.4 | 0 | 0 | 0 | 2 | 20.4 | 64 | 158
80 | K | 210192572 | Montáž, svorkovnica radová pre vodič 4-6mm2 | kus | 3 | 0.82 | 2.46 |  |  |  | znížená | 0 | 0 | 0 | 0 | 0 | 0 | 64 | K | 2 | ROZPOCET | 0 | 2.46 | 0 | 0 | 0 | 2 | 2.46 | 64 | 160
81 | M | 357037D020 | Svorka radová : RS 6/0 (0,35÷6mm2) prírodná | kus | 3 | 0.38 | 1.14 |  |  |  | znížená | 0 | 0 | 0 | 0 | 0 | 0 | 256 | M | 2 | ROZPOCET | 0 | 1.14 | 0 | 0 | 0 | 2 | 1.14 | 64 | 162
82 | M | 357037D040 | Príložka : PRS/0, pre svorky RS 2,5÷10, prírodná | kus | 7 | 0.09 | 0.63 |  |  |  | znížená | 0 | 0 | 0 | 0 | 0 | 0 | 256 | M | 2 | ROZPOCET | 0 | 0.63 | 0 | 0 | 0 | 2 | 0.63 | 64 | 164
83 | K | 210192575 | Montáž, svorkovnica radová pre vodič 25mm2 | kus | 4 | 1.54 | 6.16 |  |  |  | znížená | 0 | 0 | 0 | 0 | 0 | 0 | 64 | K | 2 | ROZPOCET | 0 | 6.16 | 0 | 0 | 0 | 2 | 6.16 | 64 | 166
84 | M | 357037D114 | Svorka radová : RS 25/4 (1,5÷25mm2) zelená | kus | 1 | 0.71 | 0.71 |  |  |  | znížená | 0 | 0 | 0 | 0 | 0 | 0 | 256 | M | 2 | ROZPOCET | 0 | 0.71 | 0 | 0 | 0 | 2 | 0.71 | 64 | 168
85 | M | 357037D117 | Svorka radová : RS 25/7 1,5÷(25mm2) hnedá | kus | 3 | 0.73 | 2.19 |  |  |  | znížená | 0 | 0 | 0 | 0 | 0 | 0 | 256 | M | 2 | ROZPOCET | 0 | 2.19 | 0 | 0 | 0 | 2 | 2.19 | 64 | 170
86 | M | 357037D140 | Príložka : PRS/25/0, pre svorky RS 25, prírodná | kus | 1 | 0.28 | 0.28 |  |  |  | znížená | 0 | 0 | 0 | 0 | 0 | 0 | 256 | M | 2 | ROZPOCET | 0 | 0.28 | 0 | 0 | 0 | 2 | 0.28 | 64 | 172
87 | M | 357037D150 | Zvierka koncová : RSD 88, na TS35 | kus | 16 | 0.16 | 2.56 |  |  |  | znížená | 0 | 0 | 0 | 0 | 0 | 0 | 256 | M | 2 | ROZPOCET | 0 | 2.56 | 0 | 0 | 0 | 2 | 2.56 | 64 | 174
88 | M | 357F11101 | Príslušenstvo rozvádzača (ranžir, pomocný materiál) | kus | 11 | 5 | 55 |  |  |  | znížená | 0 | 0 | 0 | 0 | 0 | 0 | 256 | M | 2 | ROZPOCET | 0 | 55 | 0 | 0 | 0 | 2 | 55 | 64 | 176
89 | K | 210200004 | Montáž, žiarovkové svietidlo, prisadené IP20-44 - 1x svet. zdroj (LED, halog, komp) | kus | 65 | 4.64 | 301.6 |  |  |  | znížená | 0 | 0 | 0 | 0 | 0 | 0 | 64 | K | 2 | ROZPOCET | 0 | 301.6 | 0 | 0 | 0 | 2 | 301.6 | 64 | 178
90 | M | 348FM11001 | LED svietidlo prisadené MODUS LED BRS3KO300V1/ND, 1x14W, 1400lm, IP40 | kus | 49 | 42 | 2058 |  |  |  | znížená | 0 | 0 | 0 | 0 | 0 | 0 | 256 | M | 2 | ROZPOCET | 0 | 2058 | 0 | 0 | 0 | 2 | 2058 | 64 | 180
91 | M | 348FM11003 | LED svietidlo prisadené MODUS LED BRS3KO375V2/ND, 1x27W, 2900lm, IP40 | kus | 4 | 50 | 200 |  |  |  | znížená | 0 | 0 | 0 | 0 | 0 | 0 | 256 | M | 2 | ROZPOCET | 0 | 200 | 0 | 0 | 0 | 2 | 200 | 64 | 182
92 | M | 348FM12001 | LED svietidlo prisadené MODUS LED BRSB3KO300V0/ND, 1x9W, 850lm, IP44 | kus | 6 | 24 | 144 |  |  |  | znížená | 0 | 0 | 0 | 0 | 0 | 0 | 256 | M | 2 | ROZPOCET | 0 | 144 | 0 | 0 | 0 | 2 | 144 | 64 | 184
93 | M | 348FM12002 | LED svietidlo prisadené MODUS LED BRSB3KO300V1/ND, 1x14W, 1300lm, IP44 | kus | 6 | 36 | 216 |  |  |  | znížená | 0 | 0 | 0 | 0 | 0 | 0 | 256 | M | 2 | ROZPOCET | 0 | 216 | 0 | 0 | 0 | 2 | 216 | 64 | 186
94 | K | 210200039 | Montáž, núdzové svietidlo IP20-44, netrvalé osvetlenie, prisadené nástenné | kus | 6 | 8.88 | 53.28 |  |  |  | znížená | 0 | 0 | 0 | 0 | 0 | 0 | 64 | K | 2 | ROZPOCET | 0 | 53.28 | 0 | 0 | 0 | 2 | 53.28 | 64 | 188
95 | K | 210200040 | Montáž, núdzové svietidlo IP20-44, netrvalé osvetlenie, prisadené stropné | kus | 1 | 8.88 | 8.88 |  |  |  | znížená | 0 | 0 | 0 | 0 | 0 | 0 | 64 | K | 2 | ROZPOCET | 0 | 8.88 | 0 | 0 | 0 | 2 | 8.88 | 64 | 190
96 | M | 3488S00007 | Svietidlo núdzové MULTIEVO-LED-AT.1 NM-M / 1h IP40 | kus | 16 | 126.19 | 2019.04 |  |  |  | znížená | 0 | 0 | 0.001 | 0.016 | 0 | 0 | 256 | M | 2 | ROZPOCET | 0 | 2019.04 | 0 | 0 | 0 | 2 | 2019.04 | 64 | 192
97 | M | 3488S00015 | Závesné plexi s piktogramom PLEXI | kus | 1 | 15.93 | 15.93 |  |  |  | znížená | 0 | 0 | 0.001 | 0.001 | 0 | 0 | 256 | M | 2 | ROZPOCET | 0 | 15.93 | 0 | 0 | 0 | 2 | 15.93 | 64 | 194
98 | M | 3488S00020 | Samolepiaci piktogram PIKTOGRAM | kus | 6 | 1.69 | 10.14 |  |  |  | znížená | 0 | 0 | 0.001 | 0.006 | 0 | 0 | 256 | M | 2 | ROZPOCET | 0 | 10.14 | 0 | 0 | 0 | 2 | 10.14 | 64 | 196
99 | K | 210200607 | Montáž, LED svietidlo, prisadený panel IP20-44, 300x1200 (mm) | kus | 7 | 13.29 | 93.03 |  |  |  | znížená | 0 | 0 | 0 | 0 | 0 | 0 | 64 | K | 2 | ROZPOCET | 0 | 93.03 | 0 | 0 | 0 | 2 | 93.03 | 64 | 198
100 | M | 348FM21003 | LED svietidlo prisadené MODUS LED KSL4000M3KS/ND, 41W, 5000lm, 3000K, IP40 | kus | 7 | 73 | 511 |  |  |  | znížená | 0 | 0 | 0 | 0 | 0 | 0 | 256 | M | 2 | ROZPOCET | 0 | 511 | 0 | 0 | 0 | 2 | 511 | 64 | 200
101 | K | 210220022 | Montáž uzemňovacieho vedenia v zemi, FeZn drôt D8-10mm, spojenie svorkami | m | 45 | 1.98 | 89.1 |  |  |  | znížená | 0 | 0 | 0 | 0 | 0 | 0 | 64 | K | 2 | ROZPOCET | 0 | 89.1 | 0 | 0 | 0 | 2 | 89.1 | 64 | 202
102 | M | 3549000A01 | Kruhový bleskozvodný, uzemňovací drôt (FeZn) D10 [0,62kg/m] | kg | 28 | 1.48 | 41.44 |  |  |  | znížená | 0 | 0 | 0 | 0 | 0 | 0 | 256 | M | 2 | ROZPOCET | 0 | 41.44 | 0 | 0 | 0 | 2 | 41.44 | 64 | 204
103 | K | 210220025 | Montáž uzemňovacieho vedenia v zemi, FeZn pás do 120mm2, spojenie svorkami | m | 85 | 2.78 | 236.3 |  |  |  | znížená | 0 | 0 | 0 | 0 | 0 | 0 | 64 | K | 2 | ROZPOCET | 0 | 236.3 | 0 | 0 | 0 | 2 | 236.3 | 64 | 206
104 | M | 3549000A34 | Plochá uzemňovacia páska (FeZn) 30x4 [0,95kg/m] | kg | 81 | 1.48 | 119.88 |  |  |  | znížená | 0 | 0 | 0 | 0 | 0 | 0 | 256 | M | 2 | ROZPOCET | 0 | 119.88 | 0 | 0 | 0 | 2 | 119.88 | 64 | 208
105 | K | 210220050 | Montáž vývodu uzemnenia, FeZn drôt D10mm s PVC plášťom, spojenie svorkami | m | 5 | 2.73 | 13.65 |  |  |  | znížená | 0 | 0 | 0 | 0 | 0 | 0 | 64 | K | 2 | ROZPOCET | 0 | 13.65 | 0 | 0 | 0 | 2 | 13.65 | 64 | 210
106 | M | 3549000A05 | Kruhový uzemňovací drôt (FeZn) D10, s PVC plášťom [0,70kg/m] | kg | 3.5 | 9.73 | 34.06 |  |  |  | znížená | 0 | 0 | 0 | 0 | 0 | 0 | 256 | M | 2 | ROZPOCET | 0 | 34.06 | 0 | 0 | 0 | 2 | 34.06 | 64 | 212
107 | K | 210220107 | Montáž zachytávacieho, zvodového vodiča s podperami, AlMgSi drôt D8 | m | 150 | 6.42 | 963 |  |  |  | znížená | 0 | 0 | 0 | 0 | 0 | 0 | 64 | K | 2 | ROZPOCET | 0 | 963 | 0 | 0 | 0 | 2 | 963 | 64 | 214
108 | M | 3549001A70 | Kruhový bleskozvodný drôt (AlMgSi) D8 [0,135kg/m] | kg | 20.3 | 5.8 | 117.74 |  |  |  | znížená | 0 | 0 | 0 | 0 | 0 | 0 | 256 | M | 2 | ROZPOCET | 0 | 117.74 | 0 | 0 | 0 | 2 | 117.74 | 64 | 216
109 | M | 3549012A04 | Podpera vedenia (FeZn) na zateplené fasády : PV 17-4, klinec (5x140+200)mm, s hmoždinkou | kus | 40 | 0.8 | 32 |  |  |  | znížená | 0 | 0 | 0 | 0 | 0 | 0 | 256 | M | 2 | ROZPOCET | 0 | 32 | 0 | 0 | 0 | 2 | 32 | 64 | 218
110 | M | 3549020A00 | Podpera vedenia : PV 21, na ploché strechy, oceľová (110mm) | kus | 10 | 2.59 | 25.9 |  |  |  | znížená | 0 | 0 | 0 | 0 | 0 | 0 | 256 | M | 2 | ROZPOCET | 0 | 25.9 | 0 | 0 | 0 | 2 | 25.9 | 64 | 220
111 | M | 3549020A01 | - podložka plastová pre oceľovú podperu PV 21 : t313100 | kus | 10 | 1.32 | 13.2 |  |  |  | znížená | 0 | 0 | 0 | 0 | 0 | 0 | 256 | M | 2 | ROZPOCET | 0 | 13.2 | 0 | 0 | 0 | 2 | 13.2 | 64 | 222
112 | M | 3549021A60 | Podpera vedenia (FeZn) : PV 23, na plechové strechy (60 v.110)mm | kus | 160 | 0.49 | 78.4 |  |  |  | znížená | 0 | 0 | 0 | 0 | 0 | 0 | 256 | M | 2 | ROZPOCET | 0 | 78.4 | 0 | 0 | 0 | 2 | 78.4 | 64 | 224
113 | K | 210220231 | Montáž zachytávacej tyče do dĺžky 3m, upevnenie, na stojan, podstavec | kus | 1 | 12.97 | 12.97 |  |  |  | znížená | 0 | 0 | 0 | 0 | 0 | 0 | 64 | K | 2 | ROZPOCET | 0 | 12.97 | 0 | 0 | 0 | 2 | 12.97 | 64 | 226
114 | M | 3549030A31 | Tyč zachytávacia (FeZn) : JP 15, bez osadenia (D18x1500)mm | kus | 1 | 6.72 | 6.72 |  |  |  | znížená | 0 | 0 | 0 | 0 | 0 | 0 | 256 | M | 2 | ROZPOCET | 0 | 6.72 | 0 | 0 | 0 | 2 | 6.72 | 64 | 228
115 | M | 3549030A60 | - držiak zachytávacej tyče (FeZn) : DJ 1, do muriva, vrut (D8x100 +140)mm do hmoždinky | kus | 2 | 1 | 2 |  |  |  | znížená | 0 | 0 | 0 | 0 | 0 | 0 | 256 | M | 2 | ROZPOCET | 0 | 2 | 0 | 0 | 0 | 2 | 2 | 64 | 230
116 | K | 210220301 | Montáž bleskozvodnej svorky do 2 skrutiek (SS,SP1,SR 03) | kus | 40 | 4.09 | 163.6 |  |  |  | znížená | 0 | 0 | 0 | 0 | 0 | 0 | 64 | K | 2 | ROZPOCET | 0 | 163.6 | 0 | 0 | 0 | 2 | 163.6 | 64 | 232
117 | M | 3549040A20 | Svorka spojovacia (FeZn) : SS s.p. 2sk, s príložkou (2xM8) | kus | 33 | 0.45 | 14.85 |  |  |  | znížená | 0 | 0 | 0 | 0 | 0 | 0 | 256 | M | 2 | ROZPOCET | 0 | 14.85 | 0 | 0 | 0 | 2 | 14.85 | 64 | 234
118 | M | 3549040A52 | Svorka uzemňovacia (FeZn) : SR 03 C, spojenie kruhových vodičov a pásoviny (2xM8) mosadzné matice | kus | 7 | 0.91 | 6.37 |  |  |  | znížená | 0 | 0 | 0 | 0 | 0 | 0 | 256 | M | 2 | ROZPOCET | 0 | 6.37 | 0 | 0 | 0 | 2 | 6.37 | 64 | 236
119 | K | 210220302 | Montáž bleskozvodnej svorky nad 2 skrutky (SJ,SK,SO,SZ,ST,SR01-2) | kus | 40 | 5.7 | 228 |  |  |  | znížená | 0 | 0 | 0 | 0 | 0 | 0 | 64 | K | 2 | ROZPOCET | 0 | 228 | 0 | 0 | 0 | 2 | 228 | 64 | 238
120 | M | 3549040A01 | Svorka pre zachytávacie a uzemňovacie tyče D20 (FeZn) : SJ 01 (4xM8) | kus | 1 | 1.27 | 1.27 |  |  |  | znížená | 0 | 0 | 0 | 0 | 0 | 0 | 256 | M | 2 | ROZPOCET | 0 | 1.27 | 0 | 0 | 0 | 2 | 1.27 | 64 | 240
121 | M | 3549040A05 | Svorka pre uzemňovacie tyče D25 (FeZn) : SJ 02 (4xM8) | kus | 9 | 1.31 | 11.79 |  |  |  | znížená | 0 | 0 | 0 | 0 | 0 | 0 | 256 | M | 2 | ROZPOCET | 0 | 11.79 | 0 | 0 | 0 | 2 | 11.79 | 64 | 242
122 | M | 3549040A10 | Svorka krížová (FeZn) : SK (4xM8) | kus | 1 | 0.76 | 0.76 |  |  |  | znížená | 0 | 0 | 0 | 0 | 0 | 0 | 256 | M | 2 | ROZPOCET | 0 | 0.76 | 0 | 0 | 0 | 2 | 0.76 | 64 | 244
123 | M | 3549040A34 | Svorka žľabová (FeZn) : SO, pre pripojenie odkvapových žľabov (4xM8) | kus | 12 | 1.03 | 12.36 |  |  |  | znížená | 0 | 0 | 0 | 0 | 0 | 0 | 256 | M | 2 | ROZPOCET | 0 | 12.36 | 0 | 0 | 0 | 2 | 12.36 | 64 | 246
124 | M | 3549040A36 | Svorka skúšobná (FeZn) : SZ (4xM8) | kus | 8 | 1.28 | 10.24 |  |  |  | znížená | 0 | 0 | 0 | 0 | 0 | 0 | 256 | M | 2 | ROZPOCET | 0 | 10.24 | 0 | 0 | 0 | 2 | 10.24 | 64 | 248
125 | M | 3549040A79 | Svorka na odkvapové potrubie (FeZn) : ST 10, priemer D50-140mm (3xM8) | kus | 9 | 2.3 | 20.7 |  |  |  | znížená | 0 | 0 | 0 | 0 | 0 | 0 | 256 | M | 2 | ROZPOCET | 0 | 20.7 | 0 | 0 | 0 | 2 | 20.7 | 64 | 250
126 | K | 210220321 | Montáž svorky na potrubie s Cu, nerezovým pásom (Bernard) | kus | 7 | 4.27 | 29.89 |  |  |  | znížená | 0 | 0 | 0 | 0 | 0 | 0 | 64 | K | 2 | ROZPOCET | 0 | 29.89 | 0 | 0 | 0 | 2 | 29.89 | 64 | 252
127 | M | 3549092V01 | Svorka uzemňovacia zinkovaná : ZSA 16 (BERNARD), pre Cu pás, na 1/2"-2" potrubie, pre vodič 2,5÷16mm2 | kus | 3 | 0.49 | 1.47 |  |  |  | znížená | 0 | 0 | 0 | 0 | 0 | 0 | 256 | M | 2 | ROZPOCET | 0 | 1.47 | 0 | 0 | 0 | 2 | 1.47 | 64 | 254
128 | M | 3549092V02 | - páska Cu uzemňovacia : ZS 16, dĺžka 0,5m (pre ZSA 16) | kus | 3 | 0.62 | 1.86 |  |  |  | znížená | 0 | 0 | 0 | 0 | 0 | 0 | 256 | M | 2 | ROZPOCET | 0 | 1.86 | 0 | 0 | 0 | 2 | 1.86 | 64 | 256
129 | M | 3549092V11 | Svorka uzemňovacia, zinkovaná : ZS 4, s mosadz. maticou, na 1/2" kov. rúry, pre vodič 2,5÷4mm2 (pre vodovod. batérie) | kus | 4 | 0.72 | 2.88 |  |  |  | znížená | 0 | 0 | 0 | 0 | 0 | 0 | 256 | M | 2 | ROZPOCET | 0 | 2.88 | 0 | 0 | 0 | 2 | 2.88 | 64 | 258
130 | K | 210220325 | Montáž a pripojenie ekvipotenciálnej svorkovnice | kus | 1 | 23.44 | 23.44 |  |  |  | znížená | 0 | 0 | 0 | 0 | 0 | 0 | 64 | K | 2 | ROZPOCET | 0 | 23.44 | 0 | 0 | 0 | 2 | 23.44 | 64 | 260
131 | M | 3549090O20 | Prípojnica potenciálového vyrovnania 5015065 : 1809 UP, v krabici, pod omietku | kus | 1 | 42.99 | 42.99 |  |  |  | znížená | 0 | 0 | 0 | 0 | 0 | 0 | 256 | M | 2 | ROZPOCET | 0 | 42.99 | 0 | 0 | 0 | 2 | 42.99 | 64 | 262
132 | K | 210220361 | Montáž zemniacej tyče (ZT) do 2m, zarazenie do zeme, pripojenie vedenia | kus | 9 | 23.56 | 212.04 |  |  |  | znížená | 0 | 0 | 0 | 0 | 0 | 0 | 64 | K | 2 | ROZPOCET | 0 | 212.04 | 0 | 0 | 0 | 2 | 212.04 | 64 | 264
133 | M | 3549050A03 | Tyč uzemňovacia plná (FeZn) : ZT 2m (D25) | kus | 9 | 15.47 | 139.23 |  |  |  | znížená | 0 | 0 | 0 | 0 | 0 | 0 | 256 | M | 2 | ROZPOCET | 0 | 139.23 | 0 | 0 | 0 | 2 | 139.23 | 64 | 266
134 | K | 210220372 | Montáž ochranného uholníka, alebo rúrky, s držiakmi, do muriva | kus | 14 | 14.11 | 197.54 |  |  |  | znížená | 0 | 0 | 0 | 0 | 0 | 0 | 64 | K | 2 | ROZPOCET | 0 | 197.54 | 0 | 0 | 0 | 2 | 197.54 | 64 | 268
135 | M | 3549060A01 | Ochranný uholník (FeZn) : OU 1,7 m | kus | 14 | 4.59 | 64.26 |  |  |  | znížená | 0 | 0 | 0 | 0 | 0 | 0 | 256 | M | 2 | ROZPOCET | 0 | 64.26 | 0 | 0 | 0 | 2 | 64.26 | 64 | 270
136 | M | 3549060A05 | - držiak ochranného uholníka (FeZn) : DU Z, do muriva (150mm) | kus | 28 | 0.81 | 22.68 |  |  |  | znížená | 0 | 0 | 0 | 0 | 0 | 0 | 256 | M | 2 | ROZPOCET | 0 | 22.68 | 0 | 0 | 0 | 2 | 22.68 | 64 | 272
137 | K | 210220401 | Označenie zvodu štítkom (kov, plast) | kus | 8 | 2.9 | 23.2 |  |  |  | znížená | 0 | 0 | 0 | 0 | 0 | 0 | 64 | K | 2 | ROZPOCET | 0 | 23.2 | 0 | 0 | 0 | 2 | 23.2 | 64 | 274
138 | M | 3549071A02 | Štítok označovací (FeZn) : f711124/x, s označením | kus | 8 | 0.5 | 4 |  |  |  | znížená | 0 | 0 | 0 | 0 | 0 | 0 | 256 | M | 2 | ROZPOCET | 0 | 4 | 0 | 0 | 0 | 2 | 4 | 64 | 276
139 | K | 210220403 | Montáž krabice, revíznych dvierok pre SZ, rozpojovacie svorky, pod omietku | kus | 1 | 3.74 | 3.74 |  |  |  | znížená | 0 | 0 | 0 | 0 | 0 | 0 | 64 | K | 2 | ROZPOCET | 0 | 3.74 | 0 | 0 | 0 | 2 | 3.74 | 64 | 278
140 | M | 3549070K23 | Krabica pod omietku : KO 125 E KA (153x153x77) pre ekvip. svorkovnice EPS 2, bleskozv. svorky, s vekom, sivá | kus | 1 | 2.52 | 2.52 |  |  |  | znížená | 0 | 0 | 0 | 0 | 0 | 0 | 256 | M | 2 | ROZPOCET | 0 | 2.52 | 0 | 0 | 0 | 2 | 2.52 | 64 | 280
141 | K | 210220452 | Montáž ochranného pospojovanie vodičom Cu 4-25mm2, pevne uložené, bez pripojenia | m | 80 | 2.06 | 164.8 |  |  |  | znížená | 0 | 0 | 0 | 0 | 0 | 0 | 64 | K | 2 | ROZPOCET | 0 | 164.8 | 0 | 0 | 0 | 2 | 164.8 | 64 | 282
142 | M | 341010M018 | Vodič 1-žilový Cu 750V, drôt : CY 4 GNYE (RE) zel/žltý | m | 10 | 0.46 | 4.6 |  |  |  | znížená | 0 | 0 | 0 | 0 | 0 | 0 | 256 | M | 2 | ROZPOCET | 0 | 4.6 | 0 | 0 | 0 | 2 | 4.6 | 64 | 284
143 | M | 341010M032 | Vodič 1-žilový Cu 750V, drôt : CY 10 GNYE (RE) zel/žltý | m | 70 | 1.12 | 78.4 |  |  |  | znížená | 0 | 0 | 0 | 0 | 0 | 0 | 256 | M | 2 | ROZPOCET | 0 | 78.4 | 0 | 0 | 0 | 2 | 78.4 | 64 | 286
144 | K | 210810041 | Montáž, kábel Cu 750V uložený pevne CYKY 2x1,5 | m | 140 | 1.49 | 208.6 |  |  |  | znížená | 0 | 0 | 0 | 0 | 0 | 0 | 64 | K | 2 | ROZPOCET | 0 | 208.6 | 0 | 0 | 0 | 2 | 208.6 | 64 | 288
145 | M | 341203M001 | Kábel Cu 750V : CYKY-O 2x1,5 | m | 140 | 0.39 | 54.6 |  |  |  | znížená | 0 | 0 | 0 | 0 | 0 | 0 | 256 | M | 2 | ROZPOCET | 0 | 54.6 | 0 | 0 | 0 | 2 | 54.6 | 64 | 290
146 | K | 210810045 | Montáž, kábel Cu 750V uložený pevne CYKY 3x1,5 | m | 770 | 1.49 | 1147.3 |  |  |  | znížená | 0 | 0 | 0 | 0 | 0 | 0 | 64 | K | 2 | ROZPOCET | 0 | 1147.3 | 0 | 0 | 0 | 2 | 1147.3 | 64 | 292
147 | M | 341203M100 | Kábel Cu 750V : CYKY-J 3x1,5 | m | 700 | 0.52 | 364 |  |  |  | znížená | 0 | 0 | 0 | 0 | 0 | 0 | 256 | M | 2 | ROZPOCET | 0 | 364 | 0 | 0 | 0 | 2 | 364 | 64 | 294
148 | M | 341203M101 | Kábel Cu 750V : CYKY-O 3x1,5 | m | 70 | 0.52 | 36.4 |  |  |  | znížená | 0 | 0 | 0 | 0 | 0 | 0 | 256 | M | 2 | ROZPOCET | 0 | 36.4 | 0 | 0 | 0 | 2 | 36.4 | 64 | 296
149 | K | 210810046 | Montáž, kábel Cu 750V uložený pevne CYKY 3x2,5 | m | 490 | 1.49 | 730.1 |  |  |  | znížená | 0 | 0 | 0 | 0 | 0 | 0 | 64 | K | 2 | ROZPOCET | 0 | 730.1 | 0 | 0 | 0 | 2 | 730.1 | 64 | 298
150 | M | 341203M110 | Kábel Cu 750V : CYKY-J 3x2,5 | m | 490 | 0.82 | 401.8 |  |  |  | znížená | 0 | 0 | 0 | 0 | 0 | 0 | 256 | M | 2 | ROZPOCET | 0 | 401.8 | 0 | 0 | 0 | 2 | 401.8 | 64 | 300
151 | K | 210810049 | Montáž, kábel Cu 750V uložený pevne CYKY 4x1,5 | m | 10 | 1.49 | 14.9 |  |  |  | znížená | 0 | 0 | 0 | 0 | 0 | 0 | 64 | K | 2 | ROZPOCET | 0 | 14.9 | 0 | 0 | 0 | 2 | 14.9 | 64 | 302
152 | M | 341203M200 | Kábel Cu 750V : CYKY-J 4x1,5 | m | 10 | 0.7 | 7 |  |  |  | znížená | 0 | 0 | 0 | 0 | 0 | 0 | 256 | M | 2 | ROZPOCET | 0 | 7 | 0 | 0 | 0 | 2 | 7 | 64 | 304
153 | K | 210810054 | Montáž, kábel Cu 750V uložený pevne CYKY 4x16 | m | 3 | 2.06 | 6.18 |  |  |  | znížená | 0 | 0 | 0 | 0 | 0 | 0 | 64 | K | 2 | ROZPOCET | 0 | 6.18 | 0 | 0 | 0 | 2 | 6.18 | 64 | 306
154 | M | 341203M250 | Kábel Cu 750V : CYKY-J 4x16 | m | 3 | 6.51 | 19.53 |  |  |  | znížená | 0 | 0 | 0 | 0 | 0 | 0 | 256 | M | 2 | ROZPOCET | 0 | 19.53 | 0 | 0 | 0 | 2 | 19.53 | 64 | 308
155 | K | 210810056 | Montáž, kábel Cu 750V uložený pevne CYKY 5x2,5 | m | 50 | 1.49 | 74.5 |  |  |  | znížená | 0 | 0 | 0 | 0 | 0 | 0 | 64 | K | 2 | ROZPOCET | 0 | 74.5 | 0 | 0 | 0 | 2 | 74.5 | 64 | 310
156 | M | 341203M310 | Kábel Cu 750V : CYKY-J 5x2,5 | m | 50 | 1.35 | 67.5 |  |  |  | znížená | 0 | 0 | 0 | 0 | 0 | 0 | 256 | M | 2 | ROZPOCET | 0 | 67.5 | 0 | 0 | 0 | 2 | 67.5 | 64 | 312
157 | K | 210850534 | Montáž, kábel Cu prístrojový uložený pevne MK 2x0,75 | m | 90 | 1.49 | 134.1 |  |  |  | znížená | 0 | 0 | 0 | 0 | 0 | 0 | 64 | K | 2 | ROZPOCET | 0 | 134.1 | 0 | 0 | 0 | 2 | 134.1 | 64 | 314
158 | M | 341760M032 | Kábel Cu prístrojový, lankové žily, tienený : MK 2x0,75 lanko | m | 90 | 1.41 | 126.9 |  |  |  | znížená | 0 | 0 | 0 | 0 | 0 | 0 | 256 | M | 2 | ROZPOCET | 0 | 126.9 | 0 | 0 | 0 | 2 | 126.9 | 64 | 316
159 | K | 210850535 | Montáž, kábel Cu prístrojový uložený pevne MK 3x0,75 | m | 120 | 1.49 | 178.8 |  |  |  | znížená | 0 | 0 | 0 | 0 | 0 | 0 | 64 | K | 2 | ROZPOCET | 0 | 178.8 | 0 | 0 | 0 | 2 | 178.8 | 64 | 318
160 | M | 341760M033 | Kábel Cu prístrojový, lankové žily, tienený : MK 3x0,75 lanko | m | 120 | 1.44 | 172.8 |  |  |  | znížená | 0 | 0 | 0 | 0 | 0 | 0 | 256 | M | 2 | ROZPOCET | 0 | 172.8 | 0 | 0 | 0 | 2 | 172.8 | 64 | 320
161 | K | 211010002 | Osadenie plastovej "hmoždinky", vyvŕtanie diery D 8mm, do tvárnic a tehlového muriva | kus | 92 | 1.02 | 93.84 |  |  |  | znížená | 0 | 0 | 0 | 0 | 0 | 0 | 64 | K | 2 | ROZPOCET | 0 | 93.84 | 0 | 0 | 0 | 2 | 93.84 | 64 | 322
162 | K | 211010010 | Osadenie plastovej "hmoždinky", vyvŕtanie diery D 8mm, do betónu, železobetónu, tvrdého kameňa | kus | 79 | 1.31 | 103.49 |  |  |  | znížená | 0 | 0 | 0 | 0 | 0 | 0 | 64 | K | 2 | ROZPOCET | 0 | 103.49 | 0 | 0 | 0 | 2 | 103.49 | 64 | 324
163 | M | 345955K001 | Hmoždinka PA plast : HM 8/1 (pre skrutky D4÷5/ >45mm) | kus | 171 | 0.04 | 6.84 |  |  |  | znížená | 0 | 0 | 0 | 0 | 0 | 0 | 256 | M | 2 | ROZPOCET | 0 | 6.84 | 0 | 0 | 0 | 2 | 6.84 | 64 | 326
164 | K | 212800001 | Montáž, kábel Cu, odporový, vyhrievací na potrubie (OpSi 3) | m | 5 | 1.17 | 5.85 |  |  |  | znížená | 0 | 0 | 0 | 0 | 0 | 0 | 64 | K | 2 | ROZPOCET | 0 | 5.85 | 0 | 0 | 0 | 2 | 5.85 | 64 | 328
165 | M | 831002DV02 | Kábel vykurovací samoregulačný 98300846 : DEVI pipeguard™ 25 (25W/m/10°C/230V) ochr. potrubia pred zamŕzaním, červený | m | 5 | 14.69 | 73.45 |  |  |  | znížená | 0 | 0 | 0 | 0 | 0 | 0 | 256 | M | 2 | ROZPOCET | 0 | 73.45 | 0 | 0 | 0 | 2 | 73.45 | 64 | 330
166 | M | 831002DV19 | Súprava (spojka + koncovka) : 19805761, pre samoregulačné káble pipeguard, iceguard, hotwatt | sada | 1 | 23.4 | 23.4 |  |  |  | znížená | 0 | 0 | 0 | 0 | 0 | 0 | 256 | M | 2 | ROZPOCET | 0 | 23.4 | 0 | 0 | 0 | 2 | 23.4 | 64 | 332
167 | K | 213280060P1 | PPV (pomocné a podružné výkony) 6% | % | 107.136 | 6 | 642.82 |  |  |  | znížená | 0 | 0 | 0 | 0 | 0 | 0 | 64 | K | 2 | ROZPOCET | 0 | 642.82 | 0 | 0 | 0 | 2 | 642.82 | 64 | 334
168 | M | 999990300P | Podružný materiál 3% | % | 110.418 | 3 | 331.25 |  |  |  | znížená | 0 | 0 | 0 | 0 | 0 | 0 | 256 | M | 2 | ROZPOCET | 0 | 331.25 | 0 | 0 | 0 | 2 | 331.25 | 64 | 336
169 | M | 999990301P | Stratné 5% | % | 17.461 | 5 | 87.31 |  |  |  | znížená | 0 | 0 | 0 | 0 | 0 | 0 | 256 | M | 2 | ROZPOCET | 0 | 87.31 | 0 | 0 | 0 | 2 | 87.31 | 64 | 338
| D | M22 | 156 Montáž oznam. signal. a zab. zariadení |  |  |  | 201.02 | [5 empty] | 0 |  | 0 |  | 0 | 1 | D | 1 | ROZPOCET | [6 empty] | 201.02
170 | K | 220370441 | Montáž repro v skrini do 10W | kus | 2 | 28.43 | 56.86 |  |  |  | znížená | 0 | 0 | 0 | 0 | 0 | 0 | 64 | K | 2 | ROZPOCET | 0 | 56.86 | 0 | 0 | 0 | 2 | 56.86 | 64 | 340
171 | K | 220370442 | Montáž repro v skrini do 20W | kus | 2 | 32.67 | 65.34 |  |  |  | znížená | 0 | 0 | 0 | 0 | 0 | 0 | 64 | K | 2 | ROZPOCET | 0 | 65.34 | 0 | 0 | 0 | 2 | 65.34 | 64 | 342
172 | K | 220370453 | Montáž repro smer., tlak. s reg. hlasitosti do 6W | kus | 2 | 21.9 | 43.8 |  |  |  | znížená | 0 | 0 | 0 | 0 | 0 | 0 | 64 | K | 2 | ROZPOCET | 0 | 43.8 | 0 | 0 | 0 | 2 | 43.8 | 64 | 344
173 | K | 220370456 | Montáž reproduktorového systému kruhového i eliptického | kus | 1 | 35.02 | 35.02 |  |  |  | znížená | 0 | 0 | 0 | 0 | 0 | 0 | 64 | K | 2 | ROZPOCET | 0 | 35.02 | 0 | 0 | 0 | 2 | 35.02 | 64 | 346
| D | M46 | 202 Zemné práce pri ext. montážach |  |  |  | 3346.66 | [5 empty] | 0 |  | 0 |  | 0 | 1 | D | 1 | ROZPOCET | [6 empty] | 3346.66
174 | K | 460030071 | Búranie živičných povrchov do 5 cm | m2 | 15 | 4.61 | 69.15 |  |  |  | znížená | 0 | 0 | 0 | 0 | 0 | 0 | 64 | K | 2 | ROZPOCET | 0 | 69.15 | 0 | 0 | 0 | 2 | 69.15 | 64 | 348
175 | K | 460080101P | Betónový chodník, cesta - rozbúranie | m3 | 4.5 | 235.88 | 1061.46 |  |  |  | znížená | 0 | 0 | 0 | 0 | 0 | 0 | 64 | K | 2 | ROZPOCET | 0 | 1061.46 | 0 | 0 | 0 | 2 | 1061.46 | 64 | 350
176 | K | 460200154 | Káblové ryhy šírky 35, hĺbky 70 [cm], zemina tr.4 | m | 80 | 10.9 | 872 |  |  |  | znížená | 0 | 0 | 0 | 0 | 0 | 0 | 64 | K | 2 | ROZPOCET | 0 | 872 | 0 | 0 | 0 | 2 | 872 | 64 | 352
177 | K | 460270042P | Zamurovanie skrine do 40x60cm | kus | 1 | 70.82 | 70.82 |  |  |  | znížená | 0 | 0 | 0 | 0 | 0 | 0 | 64 | K | 2 | ROZPOCET | 0 | 70.82 | 0 | 0 | 0 | 2 | 70.82 | 64 | 354
178 | K | 460270043P | Zamurovanie skrine do 60x80cm | kus | 1 | 133.41 | 133.41 |  |  |  | znížená | 0 | 0 | 0 | 0 | 0 | 0 | 64 | K | 2 | ROZPOCET | 0 | 133.41 | 0 | 0 | 0 | 2 | 133.41 | 64 | 356
179 | K | 460270045P | Zamurovanie skrine do 60x120cm | kus | 1 | 205.61 | 205.61 |  |  |  | znížená | 0 | 0 | 0 | 0 | 0 | 0 | 64 | K | 2 | ROZPOCET | 0 | 205.61 | 0 | 0 | 0 | 2 | 205.61 | 64 | 358
180 | K | 460560154 | Zásyp ryhy šírky 35, hĺbky 70 [cm], zemina tr.4 | m | 80 | 2.38 | 190.4 |  |  |  | znížená | 0 | 0 | 0 | 0 | 0 | 0 | 64 | K | 2 | ROZPOCET | 0 | 190.4 | 0 | 0 | 0 | 2 | 190.4 | 64 | 360
181 | K | 460620014 | Provizórna úprava terénu, zemina tr.4 | m2 | 28 | 2.65 | 74.2 |  |  |  | znížená | 0 | 0 | 0 | 0 | 0 | 0 | 64 | K | 2 | ROZPOCET | 0 | 74.2 | 0 | 0 | 0 | 2 | 74.2 | 64 | 362
182 | K | 460650014P | Obnova živičných povrchov do 5 cm | m2 | 15 | 18.37 | 275.55 |  |  |  | znížená | 0 | 0 | 0 | 0 | 0 | 0 | 64 | K | 2 | ROZPOCET | 0 | 275.55 | 0 | 0 | 0 | 2 | 275.55 | 64 | 364
183 | K | 460650016P | Betónový chodník, cesta - obnova | m3 | 4.5 | 65.16 | 293.22 |  |  |  | znížená | 0 | 0 | 0 | 0 | 0 | 0 | 64 | K | 2 | ROZPOCET | 0 | 293.22 | 0 | 0 | 0 | 2 | 293.22 | 64 | 366
184 | K | 460680043 | Prerazenie murivom v betón múre hrúbky 45cm | kus | 1 | 100.84 | 100.84 |  |  |  | znížená | 0 | 0 | 0 | 0 | 0 | 0 | 64 | K | 2 | ROZPOCET | 0 | 100.84 | 0 | 0 | 0 | 2 | 100.84 | 64 | 368
| D | 999 | MCE ostatné |  |  |  | 2240 | [5 empty] | 0 |  | 0 |  | 0 | 1 | D | 1 | ROZPOCET | [6 empty] | 2240
185 | K | 999999004P | Pomocné práce a demontáže | hod | 140 | 16 | 2240 |  |  |  | znížená | 0 | 0 | 0 | 0 | 0 | 0 | 64 | K | 2 | ROZPOCET | 0 | 2240 | 0 | 0 | 0 | 2 | 2240 | 64 | 370
| D | D3 | OSTATNÉ |  |  |  | 810 | [5 empty] | 0 |  | 0 |  | 0 | 1 | D | 0 | ROZPOCET | [6 empty] | 810
186 | K | 999999904P01 | Odborná prehliadka a odborná skúška | hod | 45 | 18 | 810 |  |  |  | znížená | 0 | 0 | 0 | 0 | 0 | 0 | 512 | K | 1 | ROZPOCET | 0 | 810 | 0 | 0 | 0 | 2 | 810 | 512 | 372